## 自動ドア、電気、通信・情報他
自動ドア
項目 | 設備機器 | メーカー名 | 規格・仕様 | 台数 |  | 製造年 | 備考
自動ドア | 両開き 自動ドア | ナブコドア | 玄関用 | 3 | 台 | 2020 | 本館
| 片開き 自動ドア |  | 玄関用 | 6 | 台 | 2020 | 本館
| 片開き 自動ドア |  | 多目的トイレ用 | 5 | 台 | 2020 | 本館
| 片開き 自動ドア |  | 玄関用 | 1 | 台 | 1994 | 別館 駆動装置一式は2023年に更新
電気設備
項目 | 設備機器 | メーカー名 | 規格・仕様 | 台数 |  | 製造年 | 備考
電灯設備 | 分電盤 | Panasonic |  | 67 | 面 |  | 本館55面、別館9面、屋外3面
| 照明器具 | Panasonic | 直管形 | 1630 | 台 | 2020
|  | 遠藤照明 | ブラケット | 5 | 台 | 2020
|  | ModuleX | DL | 1111 | 台 | 2020
|  | KOIZUMI | 街路灯 | 24 | 台 | 2020
|  | コトブキ | 屋外用床埋込型 | 27 | 台 | 2020
|  | Panasonic | 非常照明 | 279 | 台 | 2020
|  | Panasonic | 誘導灯 | 76 | 台 | 2020
| 照明制御盤 | Panasonic | ﾋﾞｯﾄ分割多重伝送方式 | 1 | 式 | 2020
| ﾊﾟﾈﾙ型ｱﾅﾝｼｪｰﾀ |  | 個別制御・ｸﾞﾙｰﾌﾟ制御・ﾊﾟﾀｰﾝ制御
| ﾊﾟﾈﾙ型液晶ﾃﾞｨｽﾌﾟﾚｲ |  | 17ｲﾝﾁLCD
| ﾊﾟｿｺﾝﾌﾞﾛｯｸ |  | 最大256回路制御
照明ｺﾝﾄﾛｰﾗｰ
受変電設備（本館） | 配電盤 | 立中電機 | 高圧受電盤 | 1 | 面 | 2020
(第1キュービクル) |  |  | 高圧饋電盤 | 1 | 面 | 2020
|  |  | 高圧コンデンサ盤 | 2 | 面 | 2020
|  |  | 一般電灯盤、200kVA×2、150kVA×1 | 3 | 面 | 2020
|  |  | 一般動力盤、500kVA×2 | 2 | 面 | 2020
|  |  | 保安非常電灯盤 | 1 | 面 | 2020
|  |  | 保安非常電灯MCCB | 1 | 面 | 2020
|  |  | 保安非常動力盤 | 1 | 面 | 2020
| 断路器(3PDS) |  | 7.2kV400A | 2 | 台 | 2020 | 本館用×1、別館送り用×1
| 遮断機(VCB) |  | 7.2KV600A、12.5kA | 2 | 台 | 2020 | 本館用×1、別館送り用×1
| 変圧器(高圧) |  | ﾄｯﾌﾟﾗﾝﾅｰ油入式、3φ3W、500kVA | 2 | 台 | 2020 | 6600V→210/105V
|  |  | ﾄｯﾌﾟﾗﾝﾅｰ油入式、1φ3W、200kVA | 2 | 台 | 2020
|  |  | ﾄｯﾌﾟﾗﾝﾅｰ油入式、1φ3W、150kVA | 1 | 台 | 2020
| 変圧器(低圧) |  | Tｽｺｯﾄ油入式、100kVA | 2 | 台 | 2020 | 3φ3W→1φ3W、非常用
| 高圧気中負荷開閉器(LBS) |  | 7.2kV、200A、40kA | 6 | 台 | 2020
| 高圧源流ヒューズ(PF) |  | 7.2kV、40kA | 2 | 台 | 2020
| 高圧真空電磁接触器(VMC) |  | 6.6ｋV、200A | 3 | 台 | 2020
| 進相コンデンサ(SC) |  | 79.8kvar、7.02kV、油入式 | 3 | 台 | 2020
| 直列リアクトル(SR) |  | 4.79kvar、L=6％ | 3 | 台 | 2020
| 計器用変圧器(VT) |  | 6600/110V、100VA | 2 | 台 | 2020
| 計器用変流器(CT) |  | 1200/5A | 4 | 台 | 2020
|  |  | 1000/5A | 2 | 台 | 2020
|  |  | 2000/5A | 4 | 台 | 2020
|  |  | 600/5A | 4 | 台 | 2020
|  |  | 75/5A、40VA | 2 | 台 | 2020 | 高圧・別館送り用
| 高圧指示計器 |  |  | 6 | 台 | 2020 | 電流計、電圧計、電力計、電力量計、力率計、電力量計（別館用）
| 避雷器(LA) |  | 8.4kV、2.5kA | 3 | 台 | 2020
| 低圧指示計器(電圧) |  | 300V×7 | 7 | 台 | 2020 | 電圧計
| 低圧指示計器(電流) |  | 600A×2、1000A×1、1200A×2、2000A×2 | 7 | 台 | 2020 | 電流計
| 温度継電器（26T) |  |  | 6 | 台 | 2020 | 変圧器用
| 漏電リレー(ELR) |  |  | 7 | 台 | 2020 | 変圧器用
| 熱動継電器 |  |  | 5 | 台 | 2020 | 低圧計器用
| 保護継電器 |  |  | 6 | 台 | 2020 | OCR、DGR、UVR、OVGR 別館送り用OCR、DGR
| 接地極 |  |  | 10 | 極 | 2020 | 地下ピット
受変電設備（別館） | 配電盤 | 戸上電機 | 高圧受電盤 | 1 | 面 | 1995
(第2キュービクル) |  |  | コンデンサ盤 | 1 | 面 | 1995
|  |  | 低圧動力盤 300kVA | 1 | 面 | 1995
|  |  | 低圧電灯盤 200kVA | 1 | 面 | 1995
| 変圧器(高圧) | 三菱電機 | ﾄｯﾌﾟﾗﾝﾅｰ油入式、1φ3W、200kVA | 1 | 台 | 2017 | サーバールーム設置時に更新
|  |  | ﾄｯﾌﾟﾗﾝﾅｰ油入式、3φ3W、300kVA | 1 | 台 | 1995 | 2023年度中に更新予定
| 断路器(3PDS) | 三菱電機 | 7.2kV、200A | 1 | 台 | 1995
| 遮断器(VCB) | 三菱電機 | 7.2kV、600A、12.5kA | 1 | 台 | 1995 | 2023年度中に更新予定
| 高圧負荷開閉器(LBS) | 三菱電機 | 7.2kV、200A | 3 | 台 | 1995 | 電灯用の限流ﾋｭｰｽﾞのみｻｰﾊﾞｰﾙｰﾑ設置時に更新
| 高圧電磁接触器(VCS) | 三菱電機 | 6.6kV、200A | 2 | 台 | 1995 | 2023年度中に更新予定
| 計器用変圧器 | 三菱電機 | 6600/110V、100VA | 2 | 台 | 1995 | 2023年度中に更新予定
| 計器用変流器 | 三菱電機 | 6.6kV、40/5A、25VA | 2 | 台 | 1995 | 2023年度中に更新予定
| 高圧指示計器 | 三菱電機 |  | 4 | 台 | 1995 | 電圧・電流・電力・力率
| 低圧計器用変流器 | 三菱電機 | 600/5A、15VA | 2 | 台 | 1995
| 低圧計器用変流器 | 三菱電機 | 1000/5A、15VA | 2 | 台 | 1995
| 低圧指示計器 | 三菱電機 |  | 6 | 台 | 1995 | 電圧1・電流2のセットで動力用・電灯用
| 高圧地絡継電器(HGR) | 三菱電機 | MGR-E1T-R | 1 | 台 | 1995 | 2023年度中に更新予定
| 過電流継電器 | 三菱電機 | MOC-E1T-R | 1 | 台 | 1995 | 2023年度中に更新予定
| 漏電火災報知器(LGR) | オムロン | 0.8A | 2 | 台 | 1995 | 2023年度中に更新予定
| 避雷器(LA) | 音羽 | 8.4kV、2.5kA | 3 | 台 | 1995
| 進相コンデンサ(SC) | ニチコン | 6.6ｋV、30kvar | 3 | 台 | 1995 | 2023年度中に更新予定
| 直列リアクトル(SR) | ニチコン | 6.6kV、1.8kvar | 3 | 台 | 1995 | 2023年度中に更新予定
| 接地極 |  |  | 1 | 本 | 2011
発電設備 | 非常用自家用発電機 | ニシハツ | PX-330KSR(B) 容量：200kW(250kVA) 電圧：220V 電流：656.0A | 1 | 台 | 2020 | 本館屋上
| （ディーゼル機関） | 小松製作所 | SA6D125 形式：水冷4ｻｲｸﾙ、頭上弁式、直接噴霧式 気筒数：直列6気筒 定格出力：284kW 燃料：軽油 燃料消費量：56.3L/h(210g/kWh) 潤滑油消費量：0.16L/h
発電設備用燃料タンク | 地下燃料タンク | タマダ | SF二重殻地下貯蔵タンク 4000L、軽油、油中ﾎﾟﾝﾌﾟ×2 漏洩検知装置（油太郎) | 1 | 基 | 2020 | 外部倉庫前荷捌き場地下
| 燃料小出槽 | ニシハツ | 油庫タイプ、950L、軽油 | 1 | 基 | 2020 | 本館屋上
太陽光発電設備 | 太陽光パネル | 京セラ | KK285P-5CD3CG 75枚、21.3kW、パワコン10kW×2 | 1 | 式 | 2020 | 本館屋上
雷保護設備 | 避雷針 | 阪神避雷針工事㈱ | 国土交通省LR-1型突針 | 7 | 本 | 2020 | 本館屋上
| 棟上導体 |  |  | 25 | m | 2020 | 本館屋上
| 接地極 |  |  | 12 | 基 | 2020 | 本館壁面
配線 | 幹線（ケーブルラック） |  |  | 880 | m |  | 本館約850m、別館約30m
| 防火区画貫通部 |  |  | 9 | 面 |  | 本館のみ
通信・情報設備
項目 | 設備機器 | メーカー名 | 規格・仕様 | 台数 |  | 製造年 | 備考
構内交換設備 | 電話交換機 | メーカー：日立 納入：ｽｲﾀ情報ｼｽﾃﾑ | CX-01V2L 使用中内線番号数:693(令和5年度) 使用中外線数：27(令和5年度) | 1 | 基 | 2020 | 本館3階
| 卓上型中継台 |  | CX8M-ATTA | 3 | 台 |  | 代表電話交換用
非常用業務放送設備 | 非常業務兼用ﾗｯｸ型ｱﾝﾌﾟ | TOA | FS-2500 | 1 | 式 | 2020 | 本館4階総務課
(本館) | 非常用電源パネル | TOA | FS-2006DS | 2 | 台
|  | TOA | FS-2100DS | 1 | 台
| サウンドリピーター | TOA | EV-20R | 2 | 台
| 非常用操作パネル | TOA | FS-2500EP | 1 | 台
| 非常用増設操作パネル 20局 | TOA | FS-2520EP | 2 | 台
| 非常用増設操作パネル 10局 | TOA | FS-2510EP | 1 | 台
| プリアンプマトリクスパネル | TOA | FS-2500PM | 1 | 台
| 音声切換パネル | TOA | ES-011 | 1 | 台
| ﾃﾞｼﾞﾀﾙﾊﾟﾜｰｱﾝﾌﾟﾊﾟﾈﾙ 90W | TOA | FS-2109DA | 1 | 台
| ﾃﾞｼﾞﾀﾙﾊﾟﾜｰｱﾝﾌﾟﾊﾟﾈﾙ 360W | TOA | FS-2136DA | 1 | 台
| 非常用ﾏﾙﾁｼﾞｬﾝｸｼｮﾝﾊﾟﾈﾙ20局 | TOA | FS-2420JP | 3 | 台
| AM・FMﾁｭｰﾅ搭載CDﾒﾃﾞｨｱﾌﾟﾚｰﾔ | DENON | DN-300ZB | 1 | 台
| 自動放送機能付ﾌﾟﾛｸﾞﾗﾑﾁｬｲﾑ | ﾀｶｺﾑ | PBS-D500Ⅱ | 1 | 台
| 非常用ﾘﾓｺﾝ 50局 | TOA | RM-2000 | 2 | 式 | 2020 | 本館1階警備室×1
| 非常用ﾘﾓｺﾝﾊﾟﾈﾙ 20局 | TOA | FS-2000RM |  |  |  | 本館4階危機管理課×1
| 非常用増設操作パネル 20局 | TOA | FS-2020EP
| 非常用増設操作パネル 10局 | TOA | FS-2010EP
| 業務用卓上ﾘﾓｺﾝ 50局 |  |  | 1 | 式 | 2020 | 本館1階総合案内
| 卓上型ﾘﾓｰﾄﾏｲｸ | TOA | RM-200F
| 卓上型ﾘﾓｰﾄﾏｲｸ拡張ﾕﾆｯﾄ | TOA | RM-210F
| スピーカー(本館) | TOA | CM-2330AT | 215 | 台 | 2020 | 本館各階天井
|  | TOA | BS-34T | 12 | 台 | 2020
|  | TOA | CS-63 | 36 | 台 | 2020
(別館) | 非常業務兼用ﾗｯｸ型ｱﾝﾌﾟ | TOA |  | 1 | 式 | 1995 | 別館1階警備室
| モニターパネル | TOA | MP-011 | 1 | 台 | 1995
| 非常・業務放送用パネル | TOA | FS-932 | 1 | 台 | 1995
| プリアンプパネル | TOA | PP-025 | 1 | 台 | 1995
| (ラジオユニット) |  | DT-211
| (チャイムユニット) |  | CK-025
| ステレオダブルカセットデッキ | TOA | FD-20 | 1 | 台 | 1995
| 音声感知型リレーボックス | 共栄エンジニアリング | JAB020HD | 1 | 台 | 2021
| ﾌﾛｰﾗﾙｾﾝﾀｰ音声本館送り用ｽｲｯﾁﾊﾟﾈﾙ | TOA | 特注 | 1 | 台 | 1995
| ﾊﾟﾜｰｱﾝﾌﾟ120W | TOA | PA-1230B | 1 | 台 | 1995
| 蓄電池設備 | TOA | DS-029 | 1 | 台 | 2011
| 非常・業務兼用ｼﾞｬﾝｸｼｮﾝﾊﾟﾈﾙ | TOA | JP-049 | 1 | 台 | 1995
| スピーカー(別館) | TOA | CM-2330AT / CM-2330A | 9 | 台 | 2021 | 別館1階
|  |  |  | 5 | 台 | 1995
|  |  |  | 10 | 台 | 2021 | 別館2階(うち1台は階段)
|  |  |  | 8 | 台 | 1995
|  |  |  | 2 | 台 | 2021 | 別館3階
|  |  |  | 10 | 台 | 1995
多言語放送支援設備 | 制御用ﾊﾟｿｺﾝ(ｿﾌﾄｳｪｱ付き) |  |  | 1 | 台 | 2020 | 本館4階総務課
| UPS | OMRON | BY75SW | 1 | 台
（放送設備ﾗｯｸ内)
| ﾃﾞｼﾞﾀﾙｱﾅｳﾝｽﾏｼﾝ | TOA | EV-700 | 1 | 台
| ｲﾝﾀｰﾌｪｰｽ・緊急停止ｽｲｯﾁﾊﾟﾈﾙ | TOA | 特注 | 1 | 台
視覚障碍者用 音声誘導設備 | 誘導チャイム | TAKEX | UD-T | 2 | 台 | 2020 | 本館1階
インターホン設備 | モニター付きインターホン | アイホン | IX-MV7-W | 2 | 台 | 2020 | 本館1階警備員室、4階総務課
| カメラ付きドアホン |  | IX-EA | 2 | 台 | 2020 | 本館1階正面玄関、警備員室
| トイレ呼出ボタン |  | NLR-72H | 11 | 台 | 2020 | 本館多目的ﾄｲﾚ各2×5 別館多目的ﾄｲﾚ×1 呼出先は上記モニター付きインターホン(本館1階警備員室、4階総務課）
警報ﾌﾞｻﾞｰ・ﾗﾝﾌﾟ装置 | 警報ランプ付ブザー | Panasonic | EA5501 | 10 | 台 | 2020 | 本館1階相談室×6 本館2階相談室×3 本館3階相談室×1
議会映像・音響装置 | 機器収納架 | 納入：ｼｽﾃﾑｴﾝｼﾞﾆｱﾘﾝｸﾞ(株) |  | 1 | 式 | 2020 | 議場調整室
| 2chワイヤレス受信機 | audio-technica | VXL1B-16 | 2 | 台
| ﾃﾞｼﾞﾀﾙｼｸﾞﾅﾙﾌﾟﾛｾｯｻ | YAMAHA | MTX5-D | 1 | 台
| コントロールユニット | audio-technica | ATUC-50CU | 2 | 台
| デジタルレコーダー | DENON | DN-900R | 2 | 台
| 4chパワーアンプ | BOSE | P-4300A | 2 | 台
| 同軸マトリクススイッチャ | IMAGENICS | ILS-1616/0812 | 1 | 台
| SDIマトリクススイッチャ | Roland | XS-62S | 1 | 台
| 電源制御ユニット | Panasonic | WU-L67 | 2 | 台
| 電源制御ユニット | Panasonic | WU-L61 | 1 | 台
| PoE+対応LANスイッチ | Panasonic | PN25087K | 1 | 台
| レイヤ2スイッチ | Panasonic | PN25241 | 1 | 台
| 液晶モニタ10型 | ADTECHNO | LCD1015 | 1 | 台
| BD/HDDﾚｺｰﾀﾞ | Panasonic | DMR-T4000R | 1 | 台
| ワークステーションPC | HP | ｿﾌﾄｳｪｱ： | 1 | 台
| ヒアリングループ用アンプ | SONAR | HSR-120N | 1 | 台
(操作席) | 23型タッチパネル | EIZO | FDF2382WT-LBK | 1 | 台 | 2020 | 議場調整室
| カメラコントローラ | Panasonic | AW-RP60GJ | 1 | 台 | 2020
| 23型液晶モニタ | EIZO | EV2316W-Z | 1 | 台 | 2020
| モニタースピーカ | FOSTEX | 6301NE | 1 | 台 | 2020
(議場スピーカー) | 壁付メインスピーカー | YAMAHA | VXL1B-16 | 2 | 台 | 2020
| 天井スピーカー | YAMAHA | WS-TN630 | 5 | 台 | 2020
| アッテネータ | JVC | SC-68C | 2 | 面 | 2020
| 壁付スピーカー | YAMAHA | VS4 | 2 | 台 | 2020 | 傍聴席
（マイク） | 会議マイク（議長席） | audio-technica | 卓上型 | 1 | 式 | 2020
| 会議マイク（局長） | audio-technica | 卓上型 | 1 | 式 | 2020
| 会議マイク（演壇、質問席） | audio-technica | 卓上型 | 2 | 式 | 2020
| 会議マイク（執行部） | audio-technica | 卓上型 | 24 | 式 | 2020
| 会議マイク（議員） | audio-technica | 卓上型 | 16 | 式 | 2020
| 集音マイク | audio-technica | AT4021 | 2 | 台 | 2020
| ワイヤレスアンテナ | audio-technica | ATW-A82b | 2 | 台 | 2020
（モニタ） | 壁付液晶ﾓﾆﾀ65V型 | IRIS | LT-65B620 | 2 | 台 | 2020 | 議場
| 壁付液晶ﾓﾆﾀ55V型 | Panasonic | TH-55EQ1J | 1 | 台 | 2020 | 5階ロビー
| 壁付液晶ﾓﾆﾀ32V型 | Panasonic | TH-32EF1J | 3 | 台 | 2020 | 事務局室、正副議長室、職員控室
| 壁付液晶ﾓﾆﾀ19V型 | SHARP | 2T-C19AD | 9 | 台 | 2020 | 議員控室×8 記者室(現・消防防災室)×1
| 卓上モニタ10型(議長席) | ADTECHNO | LCD1015 | 1 | 台 | 2020
| 卓上モニタ7型（演壇、質問席) | ADTECHNO | LCD7620 | 2 | 台 | 2020
（テレビ） | 壁付液晶ﾃﾚﾋﾞ65V型 | Panasonic | TH-65EQ1J | 1 | 台 | 2020 | 1階南ロビー
（カメラ） | HD対応可動式ｶﾒﾗ | Panasonic | AW-HE70SK9 | 3 | 台 | 2020
| 書画カメラ | ELMO | L-12F | 1 | 台 | 2020 | 傍聴席
（その他） | 会議中表示灯 |  | 特注 | 2 | 台 | 2020 | 議場入口
| ヒアリングループ受信機 | SONAR | SOR-100 | 5 | 台 | 2020 | 備品
大会議室 | 機器収納架 | 納入：ｼｽﾃﾑｴﾝｼﾞﾆｱﾘﾝｸﾞ(株) |  | 1 | 式 | 2020
映像・音響装置 | 2chワイヤレス受信機 | audio-technica | ATW-DR3120HH1 | 2 | 台
| アンテナ混合器 | audio-technica | ATW-49CB | 2 | 台
| フィルタ | audio-technica | ATW-F808HH1 | 2 | 台
| ﾃﾞｼﾞﾀﾙｼｸﾞﾅﾙﾌﾟﾛｾｯｻ | YAMAHA | MRX7-D | 1 | 台
| デジタルレコーダ | DENON | DN-900R | 1 | 台
| 4chパワーアンプ | BOSE | P-4300A | 2 | 台
| 電源制御ユニット | Panasonic | WU-L67 | 2 | 台
| 地デジチューナ | SKNET | SK-TVB | 2 | 台
| 同軸延長送信器A | IMAGENICS | DCE-H1TX | 3 | 台
| 同軸マトリクススイッチャ | IMAGENICS | ILS-3232/2424 | 1 | 台
| 同軸延長受信器 | IMAGENICS | DCE-H1RX | 9 | 台
| ﾃﾞｼﾞﾀﾙﾏﾙﾁｽｷｬﾝｺﾝﾊﾞｰﾀ | IMAGENICS | HEV-U41 | 2 | 台
| 同軸延長送信器B | IMAGENICS | CRO-H26T | 2 | 台
| 同軸ディエンベデッダ | IMAGENICS | CRO-H26R | 2 | 台
| HDMIエンベデッダ | IMAGENICS | CRO-UD12 | 1 | 台
| 操作卓 | 納入：ｼｽﾃﾑｴﾝｼﾞﾆｱﾘﾝｸﾞ(株) |  | 1 | 式 | 2020
| 23型液晶モニタ | EIZO | EV2316W-Z | 1 | 台
| 10型タッチパネル | AMX | MT-1002 | 1 | 台
| POEインジェクタ | AMX | PS-POE-AF-TC | 1 | 台
| BDプレーヤ | DENON | DN-500BD MKII | 1 | 台
| CDプレーヤ | DENON | DN-500CB | 1 | 台
| FS付同軸延長受信器 | IMAGENICS | CRO-RS22A | 1 | 台
| 同軸延長送信器 | IMAGENICS | DCE-H1TX | 2 | 台
| 電源制御ユニット | Panasonic | WU-L61 | 1 | 台
| スイッチングハブ | Panasonic | PN24061 | 1 | 台
| メインスピーカ | TOA | SR-H3S | 2 | 台 | 2020
| 天井スピーカ | Panasonic | WS-A22T | 8 | 台 | 2020
| ワイヤレスアンテナ | audio-technica | ATW-A82b | 4 | 台 | 2020
| ワイヤレスマイク（ハンド型） | audio-technica | ATW-DT3102/SHH1+ATW-C510 | 3 | 本 | 2020
| ワイヤレスマイク充電器 | audio-technica | ATW-CHG3/A,/LK | 2 | 台 | 2020
| 有線マイク | SHURE | SM58SE | 2 | 本 | 2020
| 壁付操作卓接続用盤 |  | 同軸3、音声2、ﾀｯﾁﾊﾟﾈﾙ用LAN1、予備6 | 1 | 面 | 2020
| 壁付ﾏｲｸ/PC/ﾓﾆﾀｺﾝｾﾝﾄ |  |  | 4 | 面 | 2020
| 壁付モニタコンセント |  |  | 1 | 面 | 2020
| フロアVPコンセント |  |  | 1 | 面 | 2020
| 移動用スクリーン100型 | KIKUCHI | GFP-100HDW | 1 | 台 | 2020
| 移動式液晶モニタ65型 | Panasonic | TH-65EQ1J | 2 | 台 | 2020 | 移動用架台付
| FS付同軸延長受信器 | IMAGENICS | CRO-RS22A | 2 | 台 | 2020 | 65型移動式液晶モニタ用
中会議室 | 機器収納架 | 納入：ｼｽﾃﾑｴﾝｼﾞﾆｱﾘﾝｸﾞ(株) |  | 1 | 式 | 2020
映像・音響設備 | 4chパワーアンプ | BOSE | P-4300A | 1 | 台
| ﾃﾞｼﾞﾀﾙｼｸﾞﾅﾙﾌﾟﾛｾｯｻ | YAMAHA | MTX5-D | 1 | 台
| 会議マイクマスターユニット | audio-technica | ATCS-C60a | 1 | 台
| コントロールＳＷパネル | ｼｽﾃﾑｴﾝｼﾞﾆｱﾘﾝｸﾞ（株） | 特注 | 1 | 台
| デジタルレコーダ | DENON | DN-900R | 1 | 台
| BDプレーヤ | Panasonic | DMR-BRW560 | 1 | 台
| 同軸マトリクススイッチャ | IMAGENICS | ILS-1616/1216 | 1 | 台
| 同軸延長受信器 | IMAGENICS | DCE-H1RX | 1 | 台
| 同軸延長送信器 | IMAGENICS | DCE-H1TX | 2 | 台
| 同軸ディエンベデッダ | IMAGENICS | CRO-H26R | 2 | 台
| HDMIエンベデッダ | IMAGENICS | CRO-UD12 | 1 | 台
| スイッチングハブ | Panasonic | PN25241 | 1 | 台
| 外部入出力パネル | ｼｽﾃﾑｴﾝｼﾞﾆｱﾘﾝｸﾞ（株） | 特注 | 1 | 台
| 電源制御ユニット | Panasonic | WU-L67 | 1 | 台
| 操作卓接続パネル | ｼｽﾃﾑｴﾝｼﾞﾆｱﾘﾝｸﾞ（株） | 特注 | 1 | 台
| 端子ユニット | ｼｽﾃﾑｴﾝｼﾞﾆｱﾘﾝｸﾞ（株） | 特注 | 1 | 台
| 操作卓 | 納入：ｼｽﾃﾑｴﾝｼﾞﾆｱﾘﾝｸﾞ(株) |  | 1 | 式 | 2020
| 23型液晶モニタ | EIZO | EV2316W-Z | 1 | 台
| 10型タッチパネル | AMX | MT-1002 | 1 | 台
| POEインジェクタ | AMX | PS-POE-AF-TC | 2 | 台
| カメラコントローラ | Panasonic | AW-RP60GJ | 1 | 台
| PCコンセント | ｼｽﾃﾑｴﾝｼﾞﾆｱﾘﾝｸﾞ（株） | 特注 | 1 | 面
| FS付同軸延長受信器 | IMAGENICS | CRO-RS22A | 1 | 台
| 同軸延長送信器 | IMAGENICS | DCE-H1TX | 1 | 台
| 壁付メインスピーカ | YAMAHA | VXL1B-16 | 2 | 台 | 2020
| 天井スピーカ | Panasonic | WS-A12T | 4 | 台 | 2020
| 赤外線受光部 | audio-technica | ATCS-A60 | 6 | 台 | 2020
| 赤外線混合器 | audio-technica | ATUC-IRD | 3 | 台 | 2020
| HD対応可動型カメラ | Panasonic | AW-HE70HW9 | 1 | 台 | 2020
| 100型全白電動スクリーン | KIKUCHI | GEA-RC100AFW | 1 | 台 | 2020
| 壁マイクコンセント |  |  | 1 | 面 | 2020
| 壁マイク/モニタ/PCコンセント |  |  | 1 | 面 | 2020
| フロアPCコンセント |  |  | 1 | 面 | 2020
| フロアモニタコンセント |  |  | 1 | 面 | 2020
| フロアVPコンセント |  |  | 1 | 面 | 2020
| 55型移動式液晶モニタ | Panasonic | TH-55EQ1J | 1 | 台 | 2020 | 移動用架台付
| FS付同軸延長受信器 | IMAGENICS | CRO-RS22A | 1 | 台 | 2020 | 55型移動式液晶モニタ用
| 赤外線会議マイク | audio-technica | ATCS-M60a + ATCS-L60MIC | 24 | 台 | 2020
| 会議マイク充電器 | audio-technica | ATCS-B60 | 5 | 台 | 2020
| 赤外線マイク（ハンド型） | audio-technica | ATIR-T880(ATCS) | 2 | 本 | 2020
| 赤外線マイク充電器 | audio-technica | BC702 | 1 | 台 | 2020
| 有線マイクロホン | SHURE | SM58SE | 2 | 本 | 2020
出退サイネージ装置 | サーバー用ワゴン | 納入：ｼｽﾃﾑｴﾝｼﾞﾆｱﾘﾝｸﾞ(株) |  | 1 | 式 | 2020 | 別館1階サーバールーム
| サーバー・モニタ | 日立製作所 | サーバー：HA8000V/ML30 モニタ：E1780SD（17型） | 1 | 台
| タイムデータクロック | SEIKOTIME | TDC-300 | 1 | 台
| 接点I/F | コンテック | DI-32LN-FIT | 1 | 台
| スイッチングハブ | Allied Telesis | AT-GS910/8 | 1 | 台
| 無停電電源装置 | オムロン | BU100SW | 1 | 台
| 情報表示ディスプレイ65型 | Panasonic | TH-65EQ1J | 1 | 台 | 2020 | 本館1階総合案内
| 情報表示ディスプレイ43型 | Panasonic | TH-43EQ1J | 5 | 台 | 2020 | 本館1階～5階北EVホール
| 出退席表示ディスプレイ55型 | Panasonic | TH-55EQ1J | 1 | 台 | 2020 | 本館5階傍聴席ロビー
| 出退席表示ディスプレイ32型 | Panasonic | TH-32EF1J | 3 | 台 | 2020 | 本館5階議会事務局、正副議長室 本館4階秘書広報課(秘書)
| ディスプレイ用STB | シャープ | PN-ZP31 | 10 | 台 | 2020 | 各ディスプレイ用
| 出退席ｼｽﾃﾑ操作用ﾀｯﾁﾊﾟﾈﾙ | Elo Touch Solutions | 1502Ｌ | 3 | 台 | 2020 | 本館5階議会事務局
| タッチパネル用STB | EPSON | JE20 | 1 | 台 | 2020
| サイネージ用ノートPC | hp | Probook 650 G5 | 2 | 台 | 2020 | 本館4階秘書広報課(広報)、危機管理課
| 出退席設定用ノートPC | hp | Probook 650 G5 | 1 | 台 | 2020 | 本館5階議会事務局
テレビ共同受信装置 | UHFアンテナ | DXアンテナ | UWN201（20素子） | 1 | 台 | 2020 | 本館屋上
|  | 八木アンテナ | U-MD24VR1A、U-HD24VR1A | 2 | 台 | 1995 | 別館屋上(VHF用、UHF用)
| BS・CSアンテナ | DXアンテナ | SHA751(750φ、CS110対応、2K4K8K対応) | 1 | 台 | 2020 | 本館屋上
|  | 八木アンテナ | BS-A75A | 1 | 台 | 1995 | 別館屋上
| FMアンテナ | DXアンテナ | VSFMW1（5素子、76MHz～90MHz） | 1 | 台 | 2020 | 本館屋上
| AMアンテナ | DXアンテナ | A100KM(AMラジオ用） | 1 | 台 | 2020 | 本館屋上
| 増幅器（UHF） | DXアンテナ | U37L1D（定格出力：222～770MHz） | 1 | 台 | 2020 | 本館5階EPS1
| 増幅器（BS・CS） | DXアンテナ | SH11（4K・8K対応) | 1 | 台 | 2020 | 本館5階EPS1
| 直流電源装置 | DXアンテナ | PS-1501(DC15V0.7A) | 1 | 台 | 2020 | 本館5階EPS1
| 壁面TV端子 | DXアンテナ | SH77FS1(2端子) | 16 | 面 |  | 本館1階南側ロビー、警備員室 本館2階キッズスペース 本館3階教育長室、行政委員会事務局 本館4階消防防災本部、大会議室1・2、市長室、副市長室、市長待合室、市長応接室、危機管理課×2、中会議室 本館5階正副議長室
(別館) |  |  | 既設 | 34 | 面 | 1995 | 別館各階
監視カメラ装置 | 室内用ドーム型HDネットワークカメラ | JVCケンウッド | VN-H2568R | 45 | 台 | 2020 | 本館37台、別館8台
| 屋外用ネットワークカメラ | JVCケンウッド | VN-H168WPR | 8 | 台 | 2020 | 駐車場4台、本館4台
|  |  | VN-H168VPR | 2 | 台 | 2020 | 別館2台
| EV内監視カメラ |  | EV内 | 4 | 台 | 2020 | 本館3台、別館1台
| ITV主装置ラック |  |  | 1 | 式 | 2020 | 本館4階総務課
| 19型液晶モニタ | JVCケンウッド | GD-W193 | 2 | 台
| ネットワークビデオレコーダー | JVCケンウッド | VR-X8100 | 2 | 台
| レコーダー用HDDユニット | JVCケンウッド | VR-HDD816 | 4 | 台
| 4ｃｈネットワークエンコーダー | JVCケンウッド | VN-E4B | 1 |  |  | EVカメラ用
| パワーコントローラー | JVCケンウッド | PS-P32-B | 1
| 無停電電源装置 | オムロン | BY80S | 2
| 23型ﾓﾆﾀｰ | EIZO | FDF2304W-IP | 1 | 台 | 2020 | 本館1階警備員室
入退室管理装置 | AGX・SXシリーズ | アマノ | ICカード式 | 1 | 式 | 2020
| 管理用デスクトップPC | NEC | NEC Mate MRT29/L-7 | 1 | 台 |  | 本館4階総務課
| 管理用ソフトウェア | アマノ | TimePro-XG | 1 | 式
| ICカードリーダー | アマノ | SX-100FD-E | 23 | 台 |  | 本館17台、別館6台
電気時計設備 | 4回線壁掛型推奨親時計 | シチズンTIC | KM-72TC-4P | 1 | 台 | 2020 | 本館4階総務課
| 310φ壁掛型子時計 |  | J-4009 | 81 | 台 | 2020 | 本館各階執務室等
| 300×300壁掛子時計 |  | K-7103A | 4 | 台 | 2020 | 本館4階市長室等
| 300φ半埋込型子時計 |  | JF-5801 | 10 | 台 | 2020 | 本館各階ロビー
| GPSアンテナ |  | TS-GOA2 | 1 | 台 | 2020 | 屋上
(別館) | 310φ壁掛型子時計 | シチズンTIC | J-4009 | 17 | 台 | 2021 | 別館各階
中央監視・自動制御設備
項目 | 設備機器 | メーカー名 | 規格・仕様 | 台数 |  | 製造年 | 備考
中央監視・自動制御設備 | 中央監視システム | アズビル | savic-net FX2 | 1 | 式 | 2020 | 本館4階
（システム制御盤） | 中央監視装置端末 |  | 制御用パソコン | 1 | 台 |  | 本館4階
| 副監視装置端末 |  | 制御用パソコン | 1 | 台 |  | 本館1階警備員室
| ﾋﾞﾙﾏﾈｼﾞﾒﾝﾄｼｽﾃﾑPC |  | savic-net FX-BMS | 1 | 台 |  | 本館4階
| UPS |  |  | 1 | 台 |  | 本館4階
(システム仕様)
| ﾃﾞｰﾀｽﾄﾚｰｼﾞｻｰﾊﾞｰ(DSS) |  | 主記憶装置：512MB | 1 | 台
OS：Linux
最大管理点数：5300
| ｼｽﾃﾑﾏﾈｼﾞﾒﾝﾄｻｰﾊﾞｰ(SMS) |  | 同上 | 1 | 台
| ｼｽﾃﾑｺｱｻｰﾊﾞｰ(SCS) |  | 主記憶装置：256MB | 2 | 台
OS：Linux
最大管理点数：
2000ｵﾌﾞｼﾞｪｸﾄ/1000ﾕﾆｯﾄ
幹線ﾗｲﾝ数：4ﾗｲﾝ/ﾕﾆｯﾄ
| 端末伝送装置(RS) |  | 制御・連動対象(本館・別館)： 全熱交換器、加湿器、給排気ファン、受水槽、ポンプ、受変電盤、動力盤、ｶﾞｽﾒｰﾀｰ、水道ﾒｰﾀｰ、潅水、自動火災報知機 | 5 | 台
| 空調機用ｺﾝﾄﾛｰﾗｰ(DDC) |  |  | 1 | 台
搬送設備
項目 | 設備機器 | メーカー名 | 規格・仕様 | 台数 |  | 製造年 | 備考
昇降機設備 | エレベーター | フジテック | ｴｸｼｵｰﾙ(ﾏｼﾝﾙｰﾑﾚｽｴﾚﾍﾞｰﾀｰ) 機械室ﾚｽ、インバータ制御方式 積載量1000kg（定員15名) | 2 | 台 | 2020 | 本館北 1～5F
|  |  | ｴｸｼｵｰﾙ(ﾏｼﾝﾙｰﾑﾚｽｴﾚﾍﾞｰﾀｰ) 機械室ﾚｽ、インバータ制御方式 積載量750kg（定員11名) | 1 | 台 | 2020 | 本館南 1～5F
|  |  | ｴｸｼｵｰﾙ(ﾏｼﾝﾙｰﾑﾚｽｴﾚﾍﾞｰﾀｰ) 機械室ﾚｽ、インバータ制御方式 積載量750kg（定員11名) | 1 | 台 | 2021 | 別館 1～3F
※エレベーターは、メーカーによるフルメンテナンス契約とする。
シャッター
系統名 | 設備機器 | メーカー名 | 規格・仕様 | 台数 |  | 製造年 | 備考
SS1 | 電動重量防火防煙シャッター | 文化シャッター | 5,530×2,990、特定防火設備、防火戸あり | 1 | 枚 | 2020 | 本館1F待合スペース
SS2 | 手動重量防火防煙シャッター | 文化シャッター | 3,465×2,990、特定防火設備、防火戸あり | 1 | 枚 | 2020 | 本館1F待合スペース
SS3 | 電動重量防火防煙シャッター | 文化シャッター | 3,600×2,790、特定防火設備、防火戸あり | 1 | 枚 | 2020 | 本館2F待合スペース
SS4 | 手動重量防火防煙シャッター | 文化シャッター | 5,515×2,790、4,015×2,790、特定防火設備 | 2 | 枚 | 2020 | 本館2F打合せコーナー
SS6 | 手動重量防火防煙シャッター | 文化シャッター | 2,115×2,790、特定防火設備 | 1 | 枚 | 2020 | 本館2F打合せコーナー
SS7 | 電動重量シャッター | 文化シャッター | 12,535×2,300 | 1 | 枚 | 2020 | 本館1Fエントランスロビー
SS8 | 電動軽量シャッター | 文化シャッター | 1,608×2,990 | 1 | 枚 | 2020 | 本館1F廊下1-3
SS9 | 電動軽量シャッター | 文化シャッター | 2,020×2,090、2,005×2,225 | 2 | 枚 | 2020 | 本館1F外部倉庫
SS10 | 電動重量シャッター | 文化シャッター | 4,188×2,590、子扉あり | 1 | 枚 | 2020 | 本館3Fロビー
SS11 | 電動軽量シャッター | 文化シャッター | 2,256×1,590 | 1 | 枚 | 2020 | 本館5F執務ｽﾍﾟｰｽ5-1
SS12 | 電動重量防火防煙シャッター | 文化シャッター | 2,318×2,590、特定防火設備 | 1 | 枚 | 2020 | 本館4F執務ｽﾍﾟｰｽ4-7
| 電動重量シャッター | 東洋シャッター | 5,460×3,000 | 1 | 枚 | 1995 | 別館1F車庫
外構設備
項目 | 設備機器 | メーカー名 | 規格・仕様 | 台数 |  | 製造年 | 備考
排水桝 |  |  |  | 55 | 基 |  | 外構
側溝、街渠 |  |  |  | 480 | m |  | 外構
その他
項目 | 設備機器 | メーカー名 | 規格・仕様 | 台数 |  | 製造年 | 備考
懸垂幕 | 懸垂幕昇降装置 | 三栄 | W1,400×H13,450 | 2 | 基 | 2020

## 空調
ガスヒートポンプエアコン
メーカー：アイシン精機
場所：本館 |  | 集中リモコンは4F執務ｽﾍﾟｰｽ4-1
室外機（屋上） | [5 empty] | 室内機
系統名 | 型番 | 台数 | 仕様 |  |  | 系統名 | 型番 | 形状 | 冷房 | 暖房 | 台数 | 製造年 | ﾌｨﾙﾀ |  |  | 設置場所
[9 empty] | kW | kW |  |  | 種 | 数 | 計
GHP-A-1-1 | AHWGP450F2ZD | 2 | 冷房kW |  | 45 | GHP-A-1-1-1 | AXCP22B | 天井ｶｾｯﾄ形2方向 | 2.2 | 2.5 | 1 | 2020 | N | 1 | 1 | 1F廊下1-1
|  |  | 暖房kW |  | 50 | GHP-A-1-1-2 | AXFP28MJ | 天井ｶｾｯﾄ形4方向 | 2.8 | 3.2 | 1 | 2020 | N | 1 | 1 | 1F相談室1-1
|  |  | 法定冷凍トン |  | 5.8 | GHP-A-1-1-4 | AXFP56MJ | 天井ｶｾｯﾄ形4方向 | 5.6 | 6.3 | 2 | 2020 | N | 1 | 2 | 1F多目的室1-1
|  |  | 電源 |  | 3φ200V | GHP-A-1-1-5 | AXCP28B | 天井ｶｾｯﾄ形2方向 | 2.8 | 3.2 | 1 | 2020 | N | 1 | 1 | 1F授乳室1-1
|  |  | 燃料消費量 |  |  | GHP-A-1-1-6 | AXMP56AC | 天井埋込ﾀﾞｸﾄ形 | 5.6 | 6.3 | 4 | 2020 | N | 2 | 8 | 1F北ﾛﾋﾞｰ
|  |  |  | 冷房kW | 39.2 | GHP-A-1-1-7 | AXFP56MJ | 天井ｶｾｯﾄ形4方向 | 5.6 | 6.3 | 1 | 2020 | N | 1 | 1 | 1F公害測定室
|  |  |  | 暖房kW | 36.1 | GHP-A-1-1-8 | AXRP140MBF | 天井埋込形 外気処理ｴｱｺﾝ | 14 | 12 | 1 | 2020 | N | 1 | 1 | 1F北ﾛﾋﾞｰ (ﾌｨﾙﾀｻｲｽﾞ:684*445)
|  |  | ｶﾞｽｴﾝｼﾞﾝ |  |  |  | KAF372M140 | 中性能フィルター |  |  |  | 2020 | M | 1 | 1 | (ﾌｨﾙﾀｻｲｽﾞ:684*445)
|  |  | 定格出力kW |  | 10 | GHP-A-1-1-9 | AXMP112AC | 天井埋込ﾀﾞｸﾄ形 | 11.2 | 12.5 | 1 | 2020 | N | 4 | 4 | 1Fｴﾝﾄﾗﾝｽﾛﾋﾞｰ
[6 empty] | GHP-A-1-1-10 | AXMP71AC | 天井埋込ﾀﾞｸﾄ形 | 7.1 | 8 | 2 | 2020 | N | 3 | 6 | 1F総合案内
GHP-A-1-2 | AHGP710F2ZD | 1 | 冷房kW |  | 71 | GHP-A-1-2-1 | AXFP36MJ | 天井ｶｾｯﾄ形4方向 | 3.6 | 4 | 4 | 2020 | N | 4 | 4 | 1F執務ｽﾍﾟｰｽ1-1
|  |  | 暖房kW |  | 80 | GHP-A-1-2-2 | AXFP28MJ | 天井ｶｾｯﾄ形4方向 | 2.8 | 3.2 | 2 | 2020 | N | 1 | 2 | 1F執務ｽﾍﾟｰｽ1-2
|  |  | 法定冷凍トン |  | 9.9 | GHP-A-1-2-3 | AXCP22B | 天井ｶｾｯﾄ形2方向 | 2.2 | 2.5 | 1 | 2020 | N | 1 | 1 | 1F公金出納窓口
|  |  | 電源 |  | 3φ200V | GHP-A-1-2-4 | AXFP45MJ | 天井ｶｾｯﾄ形4方向 | 4.5 | 5 | 1 | 2020 | N | 1 | 1 | 1F相談室1-3
|  |  | 燃料消費量 |  |  | GHP-A-1-2-5 | AXFP28MJ | 天井ｶｾｯﾄ形4方向 | 2.8 | 3.2 | 1 | 2020 | N | 1 | 1 | 1F相談室1-2
|  |  |  | 冷房kW | 64.9 | GHP-A-1-2-7 | AXMP90AC | 天井埋込ﾀﾞｸﾄ形 | 9 | 10 | 1 | 2020 | N | 4 | 4 | 1F執務ｽﾍﾟｰｽ1-3
|  |  |  | 暖房kW | 63.5 | GHP-A-1-2-8 | AXIP36M | ﾛｰﾎﾞｰｲ床置埋込型 | 3.6 | 4 | 6 | 2020 | N | 1 | 6 | 1F執務ｽﾍﾟｰｽ1-3ﾍﾟﾘﾒｰﾀｰｿﾞｰﾝ
|  |  | ｶﾞｽｴﾝｼﾞﾝ 定格出力kW |  | 15.7
| 合計 | 3 | [7 empty] | 合計 | 30 |  |  |  | 45
空冷ヒートポンプエアコン
メーカー：三菱電機冷熱機器販売
場所：本館 |  | 集中リモコンは4F執務ｽﾍﾟｰｽ4-1
室外機（屋上） | [5 empty] | 室内機
系統名 | 型番 | 台数 | 冷房kW | 暖房kW | 法定冷凍 | 系統名 | 型番 | 形状 | 冷房 | 暖房 | 台数 | 製造年 | ﾌｨﾙﾀ |  |  | 設置場所
[5 empty] | トン |  |  |  | kW | kW |  |  | 種 | 数 | 計
EHP-A-1-1 | PUHY-P775SDMG6 |  | 77.5 | 90 |  | EHP-A-1-1-1 | PEFY-P45MG7 | 天井埋込ﾀﾞｸﾄ形 | 4.5 | 5 | 4 | 2020 | N | 2 | 8 | 1F執務ｽﾍﾟｰｽ1-3
| (PUHY-P400SDMG6) | 2 |  |  | 5.31 | EHP-A-1-1-2 | PFFY-P28LRMG7 | ﾛｰﾎﾞｰｲ床置埋込型 | 2.8 | 3.2 | 16 | 2020 | N | 1 | 16 | 1F執務ｽﾍﾟｰｽ1-3ﾍﾟﾘﾒｰﾀｰｿﾞｰﾝ
EHP-A-1-2 | PUHY-P400DMG6 | 1 | 40 | 45 | 5.31 | EHP-A-1-2-1 | PEFY-P45MG7 | 天井埋込ﾀﾞｸﾄ形 | 4.5 | 5 | 1 | 2020 | N | 2 | 2 | 1F執務ｽﾍﾟｰｽ1-3
[6 empty] | EHP-A-1-2-2 | PFFY-P36LRMG7 | ﾛｰﾎﾞｰｲ床置埋込型 | 3.6 | 4 | 2 | 2020 | N | 1 | 2 | 1F執務ｽﾍﾟｰｽ1-3ﾍﾟﾘﾒｰﾀｰｿﾞｰﾝ
[6 empty] | EHP-A-1-2-3 | PLFY-P28EMG7 | 天井ｶｾｯﾄ形4方向 | 2.8 | 3.2 | 1 | 2020 | N | 1 | 1 | 1F相談室1-3
[6 empty] | EHP-A-1-2-4 | PLFY-P28EMG7 | 天井ｶｾｯﾄ形4方向 | 2.8 | 3.2 | 1 | 2020 | N | 1 | 1 | 1F相談室1-4
[6 empty] | EHP-A-1-2-5 | PLFY-P28EMG7 | 天井ｶｾｯﾄ形4方向 | 2.8 | 3.2 | 1 | 2020 | N | 1 | 1 | 1F相談室1-5
[6 empty] | EHP-A-1-2-6 | PLFY-P36EMG7 | 天井ｶｾｯﾄ形4方向 | 3.6 | 4 | 1 | 2020 | N | 1 | 1 | 1F印刷室
[6 empty] | EHP-A-1-2-7 | PLFY-P36EMG7 | 天井ｶｾｯﾄ形4方向 | 3.6 | 4 | 3 | 2020 | N | 1 | 3 | 1F南ﾛﾋﾞｰ､廊下1-4
EHP-A-1-3 | PUSY-P80MH3 | 1 | 8 | 9 | 1.77 | EHP-A-1-3-1 | PLFY-P45EMG7 | 天井ｶｾｯﾄ形4方向 | 4.5 | 5 | 1 | 2020 | N | 1 | 1 | 1F警備員室
EHP-A-2-1 | PUHY-P850SDMG6 |  | 85 | 95 |  | EHP-A-2-1-1 | PLFY-P45EMG7 | 天井ｶｾｯﾄ形4方向 | 4.5 | 5 | 2 | 2020 | N | 1 | 2 | 2F多目的室2-2
| (PUHY-P450SDMG6) | 1 |  |  | 5.31 | EHP-A-2-1-2 | PLFY-P56EMG7 | 天井ｶｾｯﾄ形4方向 | 5.6 | 6.3 | 2 | 2020 | N | 1 | 2 | 2F多目的室2-1
| (PUHY-P400SDMG6) | 1 |  |  | 5.31 | EHP-A-2-1-3 | PEFY-P112MG7 | 天井埋込ﾀﾞｸﾄ形 | 11.2 | 12.5 | 3 | 2020 | N | 4 | 12 | 2F北ﾛﾋﾞｰ(打合せｺｰﾅｰ,廊下2-1)
[6 empty] | EHP-A-2-1-4 | PLFY-P28LMG7 | 天井ｶｾｯﾄ形2方向 | 2.8 | 3.2 | 1 | 2020 | N | 1 | 1 | 2F授乳室2-1
[6 empty] | EHP-A-2-1-5 | PEFY-P160MG7-F | 室内ｻｰﾓ形 給気処理ﾕﾆｯﾄ | 16 | 15.1 | 1 | 2020 | M | 2 | 2 | 2F北ﾛﾋﾞｰ(打合せｺｰﾅｰ,廊下2-1)
EHP-A-2-2 | PUHY-P560DMG6 | 1 | 56 | 63 | 6.37 | EHP-A-2-2-1 | PLFY-P36EMG7 | 天井ｶｾｯﾄ形4方向 | 3.6 | 4 | 1 | 2020 | N | 1 | 1 | 2F相談室2-2
[6 empty] | EHP-A-2-2-2 | PLFY-P28EMG7 | 天井ｶｾｯﾄ形4方向 | 2.8 | 3.2 | 1 | 2020 | N | 1 | 1 | 2F簡易健診室
[6 empty] | EHP-A-2-2-3 | PLFY-P28EMG7 | 天井ｶｾｯﾄ形4方向 | 2.8 | 3.2 | 1 | 2020 | N | 1 | 1 | 2F相談室2-1
[6 empty] | EHP-A-2-2-4 | PLFY-P28EMG7 | 天井ｶｾｯﾄ形4方向 | 2.8 | 3.2 | 1 | 2020 | N | 1 | 1 | 2F情報公開室
[6 empty] | EHP-A-2-2-5 | PEFY-P56MG7 | 天井埋込ﾀﾞｸﾄ形 | 5.6 | 6.3 | 2 | 2020 | N | 2 | 4 | 2F執務ｽﾍﾟｰｽ2-1
[6 empty] | EHP-A-2-2-6 | PFFY-P36LRMG7 | ﾛｰﾎﾞｰｲ床置埋込型 | 3.6 | 4 | 4 | 2020 | N | 1 | 4 | 2F執務ｽﾍﾟｰｽ2-1ﾍﾟﾘﾒｰﾀｰｿﾞｰﾝ
[6 empty] | EHP-A-2-2-7 | PFFY-P71LRMG7 | ﾛｰﾎﾞｰｲ床置埋込型 | 7.1 | 8 | 2 | 2020 | N | 1 | 2 | 2F執務ｽﾍﾟｰｽ2-1ﾍﾟﾘﾒｰﾀｰｿﾞｰﾝ
EHP-A-2-3 | PUHY-P670SDMG6 |  | 67 | 77.5 |  | EHP-A-2-3-1 | PEFY-P56MG7 | 天井埋込ﾀﾞｸﾄ形 | 5.6 | 6.3 | 3 | 2020 | N | 2 | 6 | 2F執務ｽﾍﾟｰｽ2-1
| (PUHY-P335SDMG6) | 2 |  |  | 4.99 | EHP-A-2-3-2 | PFFY-P36LRMG7 | ﾛｰﾎﾞｰｲ床置埋込型 | 3.6 | 4 | 8 | 2020 | N | 1 | 8 | 2F執務ｽﾍﾟｰｽ2-1ﾍﾟﾘﾒｰﾀｰｿﾞｰﾝ
[6 empty] | EHP-A-2-3-3 | PFFY-P71LRMG7 | ﾛｰﾎﾞｰｲ床置埋込型 | 7.1 | 8 | 2 | 2020 | N | 1 | 2 | 2F執務ｽﾍﾟｰｽ2-1ﾍﾟﾘﾒｰﾀｰｿﾞｰﾝ
EHP-A-2-4 | PUHY-P775SDMG6 |  | 77.5 | 90 |  | EHP-A-2-4-1 | PEFY-P45MG7 | 天井埋込ﾀﾞｸﾄ形 | 4.5 | 5 | 3 | 2020 | N | 2 | 6 | 2F執務ｽﾍﾟｰｽ2-1
| (PUHY-P400SDMG6) | 2 |  |  | 5.31 | EHP-A-2-4-2 | PFFY-P71LRMG7 | ﾛｰﾎﾞｰｲ床置埋込型 | 7.1 | 8 | 4 | 2020 | N | 1 | 4 | 2F執務ｽﾍﾟｰｽ2-1ﾍﾟﾘﾒｰﾀｰｿﾞｰﾝ
[6 empty] | EHP-A-2-4-3 | PLFY-P36EMG7 | 天井ｶｾｯﾄ形4方向 | 3.6 | 4 | 1 | 2020 | N | 1 | 1 | 2Fｺｰﾙｾﾝﾀｰ(納税課保管庫)
[6 empty] | EHP-A-2-4-4 | PLFY-P36EMG7 | 天井ｶｾｯﾄ形4方向 | 3.6 | 4 | 1 | 2020 | N | 1 | 1 | 2F相談室2-5
[6 empty] | EHP-A-2-4-5 | PLFY-P28EMG7 | 天井ｶｾｯﾄ形4方向 | 2.8 | 3.2 | 1 | 2020 | N | 1 | 1 | 2F相談室2-4
[6 empty] | EHP-A-2-4-6 | PLFY-P28EMG7 | 天井ｶｾｯﾄ形4方向 | 2.8 | 3.2 | 1 | 2020 | N | 1 | 1 | 2F相談室2-3
[6 empty] | EHP-A-2-4-7 | PLFY-P45EMG7 | 天井ｶｾｯﾄ形4方向 | 4.5 | 5 | 2 | 2020 | N | 1 | 2 | 2F南ﾛﾋﾞｰ(打合せｺｰﾅｰ)
[6 empty] | EHP-A-2-4-8 | PLFY-P36EMG7 | 天井ｶｾｯﾄ形4方向 | 3.6 | 4 | 1 | 2020 | N | 1 | 1 | 2F印刷室
EHP-A-3-1 | PUHY-P400DMG6 | 1 | 40 | 45 | 5.31 | EHP-A-3-1-1 | PEFY-P56MG7 | 天井埋込ﾀﾞｸﾄ形 | 5.6 | 6.3 | 2 | 2020 | N | 2 | 4 | 3F北ﾛﾋﾞｰ､廊下3-1
[6 empty] | EHP-A-3-1-2 | PLFY-P112EMG7 | 天井ｶｾｯﾄ形4方向 | 11.2 | 12.5 | 1 | 2020 | N | 1 | 1 | 3F会議室3-1
[6 empty] | EHP-A-3-1-3 | PEFY-P112MG7-F | 室内ｻｰﾓ形 給気処理ﾕﾆｯﾄ | 11.2 | 10.6 | 1 | 2020 | N | 4 | 4 | 3F北ﾛﾋﾞｰ､廊下3-1
EHP-A-3-2 | PUHY-P500DMG6 | 1 | 50 | 56 | 6.37 | EHP-A-3-2-1 | PLFY-P28EMG7 | 天井ｶｾｯﾄ形4方向 | 2.8 | 3.2 | 1 | 2020 | N | 1 | 1 | 3F電話交換室
[6 empty] | EHP-A-3-2-2 | PLFY-P36EMG7 | 天井ｶｾｯﾄ形4方向 | 3.6 | 4 | 1 | 2020 | N | 1 | 1 | 3F電子入札室
[6 empty] | EHP-A-3-2-3 | PLFY-P45EMG7 | 天井ｶｾｯﾄ形4方向 | 4.5 | 5 | 6 | 2020 | N | 1 | 6 | 3F執務ｽﾍﾟｰｽ3-1
[6 empty] | EHP-A-3-2-4 | PLFY-P36EMG7 | 天井ｶｾｯﾄ形4方向 | 3.6 | 4 | 3 | 2020 | N | 1 | 3 | 3F執務ｽﾍﾟｰｽ3-1ﾍﾟﾘﾒｰﾀｰｿﾞｰﾝ
EHP-A-3-3 | PUHY-P850SDMG6 |  | 85 | 95 |  | EHP-A-3-3-1 | PLFY-P56EMG7 | 天井ｶｾｯﾄ形4方向 | 5.6 | 6.3 | 7 | 2020 | N | 1 | 7 | 3F執務ｽﾍﾟｰｽ3-1
| (PUHY-P450SDMG6) | 1 |  |  | 5.31 | EHP-A-3-3-2 | PLFY-P45EMG7 | 天井ｶｾｯﾄ形4方向 | 4.5 | 5 | 4 | 2020 | N | 1 | 4 | 3F執務ｽﾍﾟｰｽ3-1廊下
| (PUHY-P400SDMG6) | 1 |  |  | 5.31 | EHP-A-3-3-3 | PLFY-P28EMG7 | 天井ｶｾｯﾄ形4方向 | 2.8 | 3.2 | 1 | 2020 | N | 1 | 1 | 3F相談室3-1
[6 empty] | EHP-A-3-3-4 | PLFY-P28EMG7 | 天井ｶｾｯﾄ形4方向 | 2.8 | 3.2 | 1 | 2020 | N | 1 | 1 | 3F消費生活ｾﾝﾀｰ
[6 empty] | EHP-A-3-3-5 | PLFY-P28EMG7 | 天井ｶｾｯﾄ形4方向 | 2.8 | 3.2 | 1 | 2020 | N | 1 | 1 | 3F相談室3-2
[6 empty] | EHP-A-3-3-6 | PEFY-P56MG7 | 天井埋込ﾀﾞｸﾄ形 | 5.6 | 6.3 | 1 | 2020 | N | 2 | 2 | 3F教育長室
[6 empty] | EHP-A-3-3-7 | PLFY-P22EMG7 | 天井ｶｾｯﾄ形4方向 | 2.2 | 2.5 | 2 | 2020 | N | 1 | 2 | 3F相談ﾌﾞｰｽ3-1､3-2
EHP-A-3-4 | PUHY-P900SDMG6 |  | 90 | 100 |  | EHP-A-3-4-1 | PLFY-P71EMG7 | 天井ｶｾｯﾄ形4方向 | 7.1 | 8 | 2 | 2020 | N | 1 | 2 | 3F教育委員会室
| (PUHY-P450SDMG6) | 2 |  |  | 5.31 | EHP-A-3-4-2 | PLFY-P22LMG7 | 天井ｶｾｯﾄ形2方向 | 2.2 | 2.5 | 2 | 2020 | N | 1 | 2 | 3F廊下3-3
[6 empty] | EHP-A-3-4-3 | PLFY-P45EMG7 | 天井ｶｾｯﾄ形4方向 | 4.5 | 5 | 2 | 2020 | N | 1 | 2 | 3F行政委員会
[6 empty] | EHP-A-3-4-4 | PLFY-P45EMG7 | 天井ｶｾｯﾄ形4方向 | 4.5 | 5 | 1 | 2020 | N | 1 | 1 | 3F執務ｽﾍﾟｰｽ3-2
[6 empty] | EHP-A-3-4-5 | PLFY-P28EMG7 | 天井ｶｾｯﾄ形4方向 | 2.8 | 3.2 | 2 | 2020 | N | 1 | 2 | 3F執務ｽﾍﾟｰｽ3-2
[6 empty] | EHP-A-3-4-6 | PLFY-P71EMG7 | 天井ｶｾｯﾄ形4方向 | 7.1 | 8 | 2 | 2020 | N | 1 | 2 | 3F入札室
[6 empty] | EHP-A-3-4-7 | PLFY-P56EMG7 | 天井ｶｾｯﾄ形4方向 | 5.6 | 6.3 | 2 | 2020 | N | 1 | 2 | 3F職員福利厚生室北
[6 empty] | EHP-A-3-4-8 | PLFY-P56EMG7 | 天井ｶｾｯﾄ形4方向 | 5.6 | 6.3 | 2 | 2020 | N | 1 | 2 | 3F職員福利厚生室南
[6 empty] | EHP-A-3-4-9 | PLFY-P36EMG7 | 天井ｶｾｯﾄ形4方向 | 3.6 | 4 | 1 | 2020 | N | 1 | 1 | 3F印刷室
EHP-A-4-1 | PUHY-P775SDMG6 |  | 77.5 | 90 |  | EHP-A-4-1-1 | PLFY-P45EMG7 | 天井ｶｾｯﾄ形4方向 | 4.5 | 5 | 2 | 2020 | N | 1 | 2 | 4F会議室4-2(公有財産ﾏﾈｼﾞﾒﾝﾄ課)
| (PUHY-P400SDMG6) | 2 |  |  | 5.31 | EHP-A-4-1-2 | PLFY-P36EMG7 | 天井ｶｾｯﾄ形4方向 | 3.6 | 4 | 2 | 2020 | N | 1 | 2 | 4F会議室4-1
[6 empty] | EHP-A-4-1-3 | PLFY-P45EMG7 | 天井ｶｾｯﾄ形4方向 | 4.5 | 5 | 1 | 2020 | N | 1 | 1 | 4F相談室4-1
[6 empty] | EHP-A-4-1-4 | PLFY-P71EMG7 | 天井ｶｾｯﾄ形4方向 | 7.1 | 8 | 1 | 2020 | N | 1 | 1 | 4F記者室(消防防災本部)
[6 empty] | EHP-A-4-1-5 | PEFY-P71MG7 | 天井埋込ﾀﾞｸﾄ形 | 7.1 | 8 | 2 | 2020 | N | 2 | 4 | 4Fﾛﾋﾞｰ,廊下4-1､廊下4-2
[6 empty] | EHP-A-4-1-6 | PLFY-P28LMG7 | 天井ｶｾｯﾄ形2方向 | 2.8 | 3.2 | 2 | 2020 | N | 1 | 2 | 4F廊下4-2南
[6 empty] | EHP-A-4-1-7 | PEFY-P112MG7-F | 室内ｻｰﾓ形 給気処理ﾕﾆｯﾄ | 11.2 | 10.6 | 1 | 2020 | N | 4 | 4 | 4F廊下4-2
EHP-A-4-2 | PUHY-P500DMG6 | 1 | 50 | 56 | 6.37 | EHP-A-4-2-1 | PEFY-P71MG7 | 天井埋込ﾀﾞｸﾄ形 | 7.1 | 8 | 1 | 2020 | N | 2 | 2 | 4F大会議室4
[6 empty] | EHP-A-4-2-2 | PEFY-P112MG7 | 天井埋込ﾀﾞｸﾄ形 | 11.2 | 12.5 | 1 | 2020 | N | 4 | 4 | 4F大会議室3
[6 empty] | EHP-A-4-2-3 | PEFY-P71MG7 | 天井埋込ﾀﾞｸﾄ形 | 7.1 | 8 | 2 | 2020 | N | 2 | 4 | 4F大会議室2
[6 empty] | EHP-A-4-2-4 | PEFY-P56MG7 | 天井埋込ﾀﾞｸﾄ形 | 5.6 | 6.3 | 2 | 2020 | N | 2 | 4 | 4F大会議室1
EHP-A-4-3 | PUHY-P400DMG6 | 1 | 40 | 45 | 5.31 | EHP-A-4-3-1 | PLFY-P28EMG7 | 天井ｶｾｯﾄ形4方向 | 2.8 | 3.2 | 4 | 2020 | N | 1 | 4 | 4F執務ｽﾍﾟｰｽ4-1
[6 empty] | EHP-A-4-3-2 | PLFY-P36EMG7 | 天井ｶｾｯﾄ形4方向 | 3.6 | 4 | 2 | 2020 | N | 1 | 2 | 4F執務ｽﾍﾟｰｽ4-2
[6 empty] | EHP-A-4-3-3 | PLFY-P36EMG7 | 天井ｶｾｯﾄ形4方向 | 3.6 | 4 | 2 | 2020 | N | 1 | 2 | 4F執務ｽﾍﾟｰｽ4-3
[6 empty] | EHP-A-4-3-4 | PLFY-P28EMG7 | 天井ｶｾｯﾄ形4方向 | 2.8 | 3.2 | 1 | 2020 | N | 1 | 1 | 4F休養室1
[6 empty] | EHP-A-4-3-5 | PLFY-P28EMG7 | 天井ｶｾｯﾄ形4方向 | 2.8 | 3.2 | 1 | 2020 | N | 1 | 1 | 4F休養室2
[6 empty] | EHP-A-4-3-6 | PLFY-P36EMG7 | 天井ｶｾｯﾄ形4方向 | 3.6 | 4 | 2 | 2020 | N | 1 | 2 | 4F執務ｽﾍﾟｰｽ4-4
EHP-A-4-4 | PUHY-P730SDMG6 |  | 73 | 82.5 |  | EHP-A-4-4-1 | PLFY-P28EMG7 | 天井ｶｾｯﾄ形4方向 | 2.8 | 3.2 | 1 | 2020 | N | 1 | 1 | 4F用務員室
| (PUHY-P400SDMG6) | 1 |  |  | 5.31 | EHP-A-4-4-2 | PLFY-P56EMG7 | 天井ｶｾｯﾄ形4方向 | 5.6 | 6.3 | 2 | 2020 | N | 1 | 2 | 4F執務ｽﾍﾟｰｽ4-5
| (PUHY-P335SDMG6) | 1 |  |  | 4.99 | EHP-A-4-4-3 | PLFY-P56LMG7 | 天井ｶｾｯﾄ形2方向 | 5.6 | 6.3 | 1 | 2020 | N | 1 | 1 | 4F前室(市長室)
[6 empty] | EHP-A-4-4-4 | PLFY-P28EMG7 | 天井ｶｾｯﾄ形4方向 | 2.8 | 3.2 | 2 | 2020 | N | 1 | 2 | 4F執務ｽﾍﾟｰｽ4-7
[6 empty] | EHP-A-4-4-5 | PEFY-P90MG7 | 天井埋込ﾀﾞｸﾄ形 | 9 | 10 | 1 | 2020 | N | 3 | 3 | 4F待合室
[6 empty] | EHP-A-4-4-6 | PEFY-P56MG7 | 天井埋込ﾀﾞｸﾄ形 | 5.6 | 6.3 | 1 | 2020 | N | 2 | 2 | 4F副市長室
[6 empty] | EHP-A-4-4-7 | PEFY-P90MG7 | 天井埋込ﾀﾞｸﾄ形 | 9 | 10 | 1 | 2020 | N | 3 | 3 | 4F応接室(市長)
[6 empty] | EHP-A-4-4-8 | PLFY-P45LMG7 | 天井ｶｾｯﾄ形2方向 | 4.5 | 5 | 3 | 2020 | N | 1 | 3 | 4F廊下4-3
[6 empty] | EHP-A-4-4-9 | PLFY-P45EMG7 | 天井ｶｾｯﾄ形4方向 | 4.5 | 5 | 1 | 2020 | N | 1 | 1 | 4F印刷室
EHP-A-4-5 | PUHY-P400DMG6 | 1 | 40 | 45 | 5.31 | EHP-A-4-5-1 | PLFY-P45EMG7 | 天井ｶｾｯﾄ形4方向 | 4.5 | 5 | 2 | 2020 | N | 1 | 2 | 4F執務ｽﾍﾟｰｽ4-6
[6 empty] | EHP-A-4-5-2 | PLFY-P56EMG7 | 天井ｶｾｯﾄ形4方向 | 5.6 | 6.3 | 2 | 2020 | N | 1 | 2 | 4F中会議室1
[6 empty] | EHP-A-4-5-3 | PLFY-P45EMG7 | 天井ｶｾｯﾄ形4方向 | 4.5 | 5 | 2 | 2020 | N | 1 | 2 | 4F中会議室2
[6 empty] | EHP-A-4-5-4 | PEFY-P71MG7 | 天井埋込ﾀﾞｸﾄ形 | 7.1 | 8 | 1 | 2020 | N | 2 | 2 | 4F市長室
EHP-A-5-1 | PUHY-P670SDMG6 |  | 67 | 77.5 |  | EHP-A-5-1-1 | PLFY-P56EMG7 | 天井ｶｾｯﾄ形4方向 | 5.6 | 6.3 | 2 | 2020 | N | 1 | 2 | 5F会議室5-1
| (PUHY-P335SDMG6) | 2 |  |  | 4.99 | EHP-A-5-1-2 | PEFY-P90MG7 | 天井埋込ﾀﾞｸﾄ形 | 9 | 10 | 1 | 2020 | N | 3 | 3 | 5Fﾛﾋﾞｰ(廊下5-1,5-2,傍聴ﾛﾋﾞｰ)
[6 empty] | EHP-A-5-1-3 | PLFY-P71EMG7 | 天井ｶｾｯﾄ形4方向 | 7.1 | 8 | 2 | 2020 | N | 1 | 2 | 5Fﾛﾋﾞｰ(廊下5-1,5-2,傍聴ﾛﾋﾞｰ)
[6 empty] | EHP-A-5-1-4 | PLFY-P28LMG7 | 天井ｶｾｯﾄ形2方向 | 2.8 | 3.2 | 1 | 2020 | N | 1 | 1 | 5F授乳室5-1
[6 empty] | EHP-A-5-1-5 | PEFY-P160MG7-F | 室内ｻｰﾓ形 給気処理ﾕﾆｯﾄ | 16 | 15.1 | 1 | 2020 | N | 4 | 4 | 5Fﾛﾋﾞｰ
EHP-A-5-3 | PUHY-P850SDMG6 |  | 85 | 95 |  | EHP-A-5-3-1 | PLFY-P36EMG7 | 天井ｶｾｯﾄ形4方向 | 3.6 | 4 | 3 | 2020 | N | 1 | 3 | 5F執務ｽﾍﾟｰｽ5-1
| (PUHY-P450SDMG6) | 1 |  |  | 5.31 | EHP-A-5-3-2 | PEFY-P71MG7 | 天井埋込ﾀﾞｸﾄ形 | 7.1 | 8 | 1 | 2020 | N | 2 | 2 | 5F応接室
| (PUHY-P400SDMG6) | 1 |  |  | 5.31 | EHP-A-5-3-3 | PEFY-P90MG7 | 天井埋込ﾀﾞｸﾄ形 | 9 | 10 | 1 | 2020 | N | 3 | 3 | 5F正副議長室
[6 empty] | EHP-A-5-3-4 | PEFY-P45MG7 | 天井埋込ﾀﾞｸﾄ形 加湿器PAC-KF31CH | 4.5 | 5 | 1 | 2020 | N | 2 | 2 | 5F議員控室1
[6 empty] | EHP-A-5-3-5 | PEFY-P45MG7 | 天井埋込ﾀﾞｸﾄ形 加湿器PAC-KF31CH | 4.5 | 5 | 1 | 2020 | N | 2 | 2 | 5F議員控室2
[6 empty] | EHP-A-5-3-6 | PEFY-P45MG7 | 天井埋込ﾀﾞｸﾄ形 加湿器PAC-KF31CH | 4.5 | 5 | 1 | 2020 | N | 2 | 2 | 5F議員控室3
[6 empty] | EHP-A-5-3-7 | PEFY-P45MG7 | 天井埋込ﾀﾞｸﾄ形 加湿器PAC-KF31CH | 4.5 | 5 | 1 | 2020 | N | 2 | 2 | 5F議員控室4
[6 empty] | EHP-A-5-3-8 | PEFY-P45MG7 | 天井埋込ﾀﾞｸﾄ形 加湿器PAC-KF31CH | 4.5 | 5 | 1 | 2020 | N | 2 | 2 | 5F議員控室5
[6 empty] | EHP-A-5-3-9 | PEFY-P45MG7 | 天井埋込ﾀﾞｸﾄ形 加湿器PAC-KF31CH | 4.5 | 5 | 1 | 2020 | N | 2 | 2 | 5F議員控室6
[6 empty] | EHP-A-5-3-10 | PEFY-P45MG7 | 天井埋込ﾀﾞｸﾄ形 加湿器PAC-KF31CH | 4.5 | 5 | 1 | 2020 | N | 2 | 2 | 5F議員控室7
[6 empty] | EHP-A-5-3-11 | PEFY-P45MG7 | 天井埋込ﾀﾞｸﾄ形 加湿器PAC-KF31CH | 4.5 | 5 | 1 | 2020 | N | 2 | 2 | 5F議員控室8
[6 empty] | EHP-A-5-3-12 | PLFY-P112EMG7 | 天井ｶｾｯﾄ形4方向 | 11.2 | 12.5 | 2 | 2020 | N | 1 | 2 | 5F廊下5-3北
EHP-A-5-4 | PUHY-P730SDMG6 |  | 73 | 82.5 |  | EHP-A-5-4-1 | PEFY-P56MG7 | 天井埋込ﾀﾞｸﾄ形 | 5.6 | 6.3 | 2 | 2020 | N | 2 | 4 | 5F委員会室北
| (PUHY-P400SDMG6) | 1 |  |  | 5.31 | EHP-A-5-4-2 | PEFY-P90MG7 | 天井埋込ﾀﾞｸﾄ形 | 9 | 10 | 4 | 2020 | N | 3 | 12 | 5F委員会室南
| (PUHY-P335SDMG6) | 1 |  |  | 4.99 | EHP-A-5-4-3 | PLFY-P80EMG7 | 天井ｶｾｯﾄ形4方向 | 8 | 9 | 1 | 2020 | N | 1 | 1 | 5F議員待機室
[6 empty] | EHP-A-5-4-4 | PLFY-P28EMG7 | 天井ｶｾｯﾄ形4方向 | 2.8 | 3.2 | 1 | 2020 | N | 1 | 1 | 5F議会図書室
[6 empty] | EHP-A-5-4-5 | PLFY-EP22EMG7 | 天井ｶｾｯﾄ形4方向 | 2.2 | 2.5 | 2 | 2020 | N | 1 | 2 | 5F廊下5-3南
[6 empty] | EHP-A-5-4-6 | PLFY-EP22EMG7 | 天井ｶｾｯﾄ形1方向 加湿器PAC-SJ60HU | 2.2 | 2.5 | 1 | 2020 | N | 1 | 1 | 5F調整室
ACP-A-3-1 | PLZ-ERMP40EY |  | 3.6 | 4 | 0.81 | ACP-A-3-1-1 | PL-ERP40EA8 | 天井ｶｾｯﾄ形4方向 | 3.6 | 4 | 1 | 2020 | N | 1 | 1 | 3F MDF室
| (PUZ-ERMP40KA10) | 1 | [13 empty] | 冷房専用
ACP-A-4-1 | PFHV-P450DM-E1 |  | 40 | 45 | 5.71 | ACP-A-4-1-1 | PFAV-P450DM-E1 | 冷房専用床置型 | 40 |  | 2 | 2020 | N | 1 | 2 | 4F通信機器機械室
| (PUHV-P450DM-E) | 2 | [5 empty] | ﾌｨﾙﾀ：1055*820 | [7 empty] | 予備のため2台
ACP-C-1-1 | PLZ-ERMP80EY |  | 7.1 | 8 | 1.14 | ACP-C-1-1-1 | PL-ERP80EA8 | 天井ｶｾｯﾄ形4方向 | 7.1 | 8 | 1 | 2020 | N | 1 | 1 | 1Fｺﾝﾋﾞﾆ(ﾌﾘｰｽﾍﾟｰｽ)
| (PUZ-ERMP80HA10) | 1 | [13 empty] | 室外機は1F
ACP-C-1-2 | PUZ-ERMP40KA10 |  | 3.6 | 4 | 0.81 | ACP-C-1-2-1 | PL-ERP40EA8 | 天井ｶｾｯﾄ形4方向 | 3.6 | 4 | 1 | 2020 | N | 1 | 1 | 1Fｺﾝﾋﾞﾆ(ﾌﾘｰｽﾍﾟｰｽ)
| (PUZ-ERMP40KA10) | 1 | [13 empty] | 室外機は1F
ACP-C-1-3 | PLZX-ERMP140EY |  | 12.5 | 14 | 2.63 | ACP-C-1-3-1 | PL-ERP71EA8 | 天井ｶｾｯﾄ形4方向 | 12.5 | 14 | 2 | 2020 | N | 1 | 2 | 1Fｺﾝﾋﾞﾆ(ﾌﾘｰｽﾍﾟｰｽ)
| (PUZ-ERMP140LA10) | 1 | [13 empty] | 室外機は1F
| 合計 | 36 | [7 empty] | 合計 | 216 |  |  | 290
場所：別館 |  | 集中リモコンは別館1F警備室、HEX/EHP兼用
室外機（屋上） | [5 empty] | 室内機
系統名 | 型番 | 台数 | 冷房kW | 暖房kW | 法定冷凍 | 系統名 | 型番 | 形状 | 冷房 | 暖房 | 台数 | 製造年 | ﾌｨﾙﾀ |  |  | 設置場所
[5 empty] | トン |  |  |  | kW | kW |  |  | 種 | 数 | 計
EHP-B-1-1 | PUHY-P450DMG7 | 1 | 45 | 45 | 5.31 | EHP-B-1-1-1 | PLFY-P56EMG7 | 天井ｶｾｯﾄ形4方向 | 5.6 | 6.3 | 2 | 2021 | N | 1 | 2 | 1F執務ｽﾍﾟｰｽ1-1
[6 empty] | EHP-B-1-1-2 | PLFY-P45EMG7 | 天井ｶｾｯﾄ形4方向 | 4.5 | 5 | 6 | 2021 | N | 1 | 6 | 1F執務ｽﾍﾟｰｽ1-2
EHP-B-1-2 | PUHY-P224DMG7 | 1 | 22.4 | 25 | 3.21 | EHP-B-1-2-1 | PLFY-P45EMG7 | 天井ｶｾｯﾄ形4方向 | 4.5 | 5 | 4 | 2021 | N | 1 | 4 | 1F執務室ｽﾍﾟｰｽ1-3
EHP-B-2-1 | PUHY-P500DMG7 | 1 | 50 | 56 | 6.37 | EHP-B-2-1-1 | PLFY-P56EMG7 | 天井ｶｾｯﾄ形4方向 | 5.6 | 6.3 | 1 | 2021 | N | 1 | 1 | 2F会議室
[6 empty] | EHP-B-2-1-2 | PLFY-P56EMG7 | 天井ｶｾｯﾄ形4方向 | 5.6 | 6.3 | 2 | 2021 | N | 1 | 2 | 2F執務室ｽﾍﾟｰｽ2-1
[6 empty] | EHP-B-2-1-3 | PLFY-P71EMG7 | 天井ｶｾｯﾄ形4方向 | 7.1 | 8 | 4 | 2021 | N | 1 | 4 | 2F執務室ｽﾍﾟｰｽ2-3
EHP-B-2-2 | PUHY-P450DMG7 | 1 | 45 | 45 | 5.31 | EHP-B-2-2-1 | PLFY-P56EMG7 | 天井ｶｾｯﾄ形4方向 | 5.6 | 6.3 | 1 | 2021 | N | 1 | 1 | 2F執務ｽﾍﾟｰｽ2-2
[6 empty] | EHP-B-2-2-2 | PLFY-P71EMG7 | 天井ｶｾｯﾄ形4方向 | 7.1 | 8 | 5 | 2021 | N | 1 | 5 | 2F執務ｽﾍﾟｰｽ2-4
[6 empty] | EHP-B-2-2-3 | PLFY-P36EMG7 | 天井ｶｾｯﾄ形4方向 加湿器PAC-SJ60HU | 3.6 | 4 | 1 | 2021 | N | 1 | 1 | 2F印刷室
EHP-B-3-1 | PUHY-P560DMG7 | 1 | 56 | 63 | 6.37 | EHP-B-3-1-1 | PLFY-P36EMG7 | 天井ｶｾｯﾄ形4方向 | 3.6 | 4 | 4 | 2021 | N | 1 | 4 | 3Fﾎｰﾙ
[6 empty] | EHP-B-3-1-2 | PEFY-P56MG7 | 天井埋込ﾀﾞｸﾄ形 | 5.6 | 6.3 | 2 | 2021 | N | 2 | 4 | 3F大会議室1
[6 empty] | EHP-B-3-1-3 | PEFY-P56MG7 | 天井埋込ﾀﾞｸﾄ形 | 5.6 | 6.3 | 2 | 2021 | N | 2 | 4 | 3F大会議室2
[6 empty] | EHP-B-3-1-4 | PMFY-P28BMG7 | 天井ｶｾｯﾄ形1方向 | 2.8 | 3.2 | 1 | 2021 | N | 1 | 1 | 3F廊下
[6 empty] | EHP-B-3-1-5 | PEFY-P160MG7-F | 室内ｻｰﾓ形 給気処理ﾕﾆｯﾄ | 16 | 15.1 | 1 | 2021 | N | 4 | 4 | 3Fﾎｰﾙ
EHP-B-3-2 | PUHY-P400DMG7 | 1 | 40 | 45 | 5.31 | EHP-B-3-2-2 | PLFY-P36EMG7 | 天井ｶｾｯﾄ形4方向 | 3.6 | 4 | 1 | 2021 | N | 1 | 1 | 3F事務室
[6 empty] | EHP-B-3-2-3 | PLFY-P45EMG7 | 天井ｶｾｯﾄ形4方向 | 4.5 | 5 | 1 | 2021 | N | 1 | 1 | 3F印刷室
[6 empty] | EHP-B-3-2-4 | PLFY-P90EMG7 | 天井ｶｾｯﾄ形4方向 | 9 | 10 | 1 | 2021 | N | 1 | 1 | 3F執務ｽﾍﾟｰｽ
[6 empty] | EHP-B-3-2-5 | PLFY-P71EMG7 | 天井ｶｾｯﾄ形4方向 | 7.1 | 8 | 2 | 2021 | N | 1 | 2 | 3F会議室
[6 empty] | EHP-B-3-2-6 | PLFY-P45EMG7 | 天井ｶｾｯﾄ形4方向 | 4.5 | 5 | 1 | 2021 | N | 1 | 1 | 3F相談室1
[6 empty] | EHP-B-3-2-7 | PLFY-P36EMG7 | 天井ｶｾｯﾄ形4方向 | 3.6 | 4 | 1 | 2021 | N | 1 | 1 | 3F相談室2
ACP-B-1-1 | MSZ-JXV2221-W |  | 2.2 | 2.5 |  | ACP-B-1-1-1 | MSZ-JXV2221-W-IN | 壁掛型 | 2.2 | 2.5 | 1 | 2021 | N | 2 | 2 | 1F警備室
| (MUZ-JXV2221) | 1 | [5 empty] | ﾌｨﾙﾀ：380*300 | [7 empty] | 室外機は2F外壁
ACP-B-2-1 | PLZ-ERMP50SLZ |  | 4.5 | 5 | 1.14 | ACP-B-2-1-1 | PL-RP50LA17 | 天井ｶｾｯﾄ形2方向 | 4.5 | 5 | 1 | 2021 | N | 1 | 1 | 2F更衣室2-1
| (PUZ-ERMP50SKA11) | 1 | [5 empty] | ﾌｨﾙﾀ：590*410
| 合計 | 8 | [7 empty] | 合計 | 45 |  |  |  | 53
直膨エアハン
メーカー：木村工機
場所：本館
室外機（屋上） | [5 empty] | 室内機
系統名 | 型番 | 台数 |  | 仕様 |  | 系統名 | 型番 | 形状 | 台数 | 冷房 | 暖房 | 製造年 | ﾌｨﾙﾀ |  |  | 設置場所/備考
[10 empty] | kW | kW |  | 種 | 数 | 計
EHP-A-5-2 | KM-DX30 |  | 冷却kW |  | 78 | AUH-5-2 | AR2-210ZMX | 屋内設置水平型 | 1 | 77.3 | 67.2 | 2020 |  |  |  | 5階議場用
|  |  | 加熱kW |  | 87.5 | [7 empty] | P | 3 | 3 | 630mm×610mm
| 室外機個別型番 |  | 圧縮機kw | 法定冷凍トン | [8 empty] | M | 3 | 3 | 630mm×560mm
| （KM-DX14S） | 1 | 7.4 |  | 4.98
| （KM-DX16S） | 1 | 8.4 |  | 4.98
家庭用エアコン(法定点検等の対象外)
メーカー：富士通ゼネラル
場所：本館
系統名 | 型番 | 台数 | 冷房 | 暖房 | 製造年 | フィルター | 設置場所
|  |  | kW | kW
なし | AS-C221L | 1 | 2.2 | 2.5 | 2023 | 2 | ﾊﾞｽ待合室
(参考)
記号 | フィルタ種別
H | 高性能比色法90%以上
M | 中性能比色法60%以上
P | プレフィルター
D | 脱臭
N | ロングライフフィルター重量法50%以上
アイシン製 埋込ダクト空調フィルター 対応型番、フィルタ数
AXMP(45～56)AC |  | KAF371B56 353*305*2枚
AXMP71AC |  | KAF371B80 353*305*3枚
AXMP(90～160)AC |  | KAF371B160 353*305*4枚
三菱製 埋込ダクト空調フィルター 対応型番、フィルタ数
PEFY-P(45～71)MG7 |  | PAC-KE86LAF 300*300*2枚
PEFY-P(80～90)MG7 |  | PAC-KE88LAF 300*300*3枚
PEFY-P(112～160)MG7 |  | PAC-KE89LAF 300*300*3枚+200*300*1枚

## 全熱交換器・換気扇・除加湿器
全熱交換器
メーカー：三菱電機冷熱販売
場所：本館 |  | 集中リモコンは本館4F執務スペース4-1
系統名 | 型番 | 形状 | 仕様 | 台数 | ﾌｨﾙﾀ |  |  | 製造年 | 場所
|  |  | ﾀﾞｸﾄ径×最大風量×最大静圧 |  | 種 | 数 | 計
HEX-A-1-1 | LGH-N65RX3D | 天井埋込ﾀﾞｸﾄ形 | 200φ×650CMH×255Pa | 1 | N | 2 | 2 | 2020 | 1Fｺﾝﾋﾞﾆ(ﾌﾘｰｽﾍﾟｰｽ)
HEX-A-1-2 | LGH-N65RX3D | 天井埋込ﾀﾞｸﾄ形 | 200φ×650CMH×255Pa | 2 | N | 2 | 4 | 2020 | 1F多目的室1-1
| PZ-N65RFM5 | 中性能フィルター | 391×223 |  | M | 2 | 4 | 2020
HEX-A-1-3 | LGH-N50RX3D | 天井埋込ﾀﾞｸﾄ形 | 200φ×500CMH×240Pa | 1 | N | 2 | 2 | 2020 | 1F相談室1-1,廊下1-1,ﾊﾞｽ待合室
HEX-A-1-4 | LGH-N50RX3D | 天井埋込ﾀﾞｸﾄ形 | 200φ×500CMH×240Pa | 1 | N | 2 | 2 | 2020 | 1F総合案内,廊下1-3
| PZ-N50RFM5 | 中性能フィルター | 391×223 |  | M | 2 | 2 | 2020
HEX-A-1-5 | LGH-N80RX3D | 天井埋込ﾀﾞｸﾄ形 | 250φ×800CMH×250Pa | 1 | N | 2 | 2 | 2020 | 1F執務ｽﾍﾟｰｽ1-1
HEX-A-1-6 | LGH-N50RX3D | 天井埋込ﾀﾞｸﾄ形 | 200φ×500CMH×240Pa | 1 | N | 2 | 2 | 2020 | 1F執務ｽﾍﾟｰｽ1-2
HEX-A-1-7 | LGH-N50RX3D | 天井埋込ﾀﾞｸﾄ形 | 200φ×500CMH×240Pa | 1 | N | 2 | 2 | 2020 | 1F相談室1-2,1-3
HEX-A-1-8 | LGH-N65RX3D | 天井埋込ﾀﾞｸﾄ形 | 200φ×650CMH×255Pa | 2 | N | 2 | 4 | 2020 | 1F執務ｽﾍﾟｰｽ1-3
| PZ-N65RFM5 | 中性能フィルター | 391×223 |  | M | 2 | 4 | 2020
HEX-A-1-9 | LGH-N80RX3D | 天井埋込ﾀﾞｸﾄ形 | 250φ×800CMH×250Pa | 4 | N | 2 | 8 | 2020 | 1F執務ｽﾍﾟｰｽ1-3
HEX-A-1-10 | LGH-N50RX3D | 天井埋込ﾀﾞｸﾄ形 | 200φ×500CMH×240Pa | 1 | N | 2 | 2 | 2020 | 1F執務ｽﾍﾟｰｽ1-3
HEX-A-1-11 | LGH-N65RX3D | 天井埋込ﾀﾞｸﾄ形 | 200φ×650CMH×255Pa | 1 | N | 2 | 2 | 2020 | 1F相談室1-4,1-5,1-6,印刷室
HEX-A-1-12 | LGH-N65RX3D | 天井埋込ﾀﾞｸﾄ形 | 200φ×650CMH×255Pa | 1 | N | 2 | 2 | 2020 | 1F南ﾛﾋﾞｰ､廊下1-4
| PZ-N50RFM5 | 中性能フィルター | 391×223 |  | M | 2 | 2 | 2020
HEX-A-1-13 | LGH-N15CX2D | 天井ｶｾｯﾄ形 | 100φ×150CMH×80Pa | 1 | N | 2 | 2 | 2020 | 1F警備員室
HEX-A-1-14 | LGH-N35RX3D | 天井埋込ﾀﾞｸﾄ形 | 150φ×350CMH×230Pa | 1 | N | 2 | 2 | 2020 | 1F庁舎ｴﾝﾄﾗﾝｽ
HEX-A-1-15 | LGH-N15RX3D | 天井埋込ﾀﾞｸﾄ形 | 150φ×150CMH×170Pa | 1 | N | 2 | 2 | 2020 | 1Fｺﾝﾋﾞﾆ(ﾌﾘｰｽﾍﾟｰｽ)
HEX-A-2-1 | LGH-N65RX3D | 天井埋込ﾀﾞｸﾄ形 | 200φ×650CMH×255Pa | 1 | N | 2 | 2 | 2020 | 2F多目的室2-2
| PZ-N65RFM5 | 中性能フィルター | 391×223 |  | M | 2 | 2 | 2020
HEX-A-2-2 | LGH-N65RX3D | 天井埋込ﾀﾞｸﾄ形 | 200φ×650CMH×255Pa | 1 | N | 2 | 2 | 2020 | 2F多目的室2-1
| PZ-N65RFM5 | 中性能フィルター | 391×223 |  | M | 2 | 2 | 2020
HEX-A-2-3 | LGH-N50RX3D | 天井埋込ﾀﾞｸﾄ形 | 200φ×500CMH×240Pa | 1 | N | 2 | 2 | 2020 | 2F相談室2-1,2-2
HEX-A-2-4 | LGH-N100RX3D | 天井埋込ﾀﾞｸﾄ形 | 250φ×1000CMH×220Pa | 2 | N | 2 | 4 | 2020 | 2F情報公開室
| PZ-N100RFM5 | 中性能フィルター | 558×223 |  | M | 2 | 4 | 2020
HEX-A-2-5 | LGH-N80RX3D | 天井埋込ﾀﾞｸﾄ形 | 250φ×800CMH×250Pa | 3 | N | 2 | 6 | 2020 | 2F執務ｽﾍﾟｰｽ2-1
HEX-A-2-6 | LGH-N80RX3D | 天井埋込ﾀﾞｸﾄ形 | 250φ×800CMH×250Pa | 2 | N | 2 | 4 | 2020 | 2F執務ｽﾍﾟｰｽ2-1
| PZ-N80RFM5 | 中性能フィルター | 444×223 |  | M | 2 | 4 | 2020
HEX-A-2-7 | LGH-N65RX3D | 天井埋込ﾀﾞｸﾄ形 | 200φ×650CMH×255Pa | 1 | N | 2 | 2 | 2020 | 2Fｺｰﾙｾﾝﾀｰ(納税課保管庫),相談室2-3,2-4-2-5
HEX-A-2-8 | LGH-N50RX3D | 天井埋込ﾀﾞｸﾄ形 | 200φ×500CMH×240Pa | 1 | N | 2 | 2 | 2020 | 2F打合せｺｰﾅｰ,印刷室
| PZ-N50RFM5 | 中性能フィルター | 391×223 |  | M | 2 | 2 | 2020
HEX-A-3-1 | LGH-N50RX3D | 天井埋込ﾀﾞｸﾄ形 | 200φ×500CMH×240Pa | 1 | N | 2 | 2 | 2020 | 3F会議室3-1
HEX-A-3-2 | LGH-N50RX3D | 天井埋込ﾀﾞｸﾄ形 | 200φ×500CMH×240Pa | 1 | N | 2 | 2 | 2020 | 3F相談室3-1,3－2,消費生活ｾﾝﾀｰ
HEX-A-3-3 | LGH-N65RX3D | 天井埋込ﾀﾞｸﾄ形 | 200φ×650CMH×255Pa | 3 | N | 2 | 6 | 2020 | 3F電子入札室,執務ｽﾍﾟｰｽ3-1
HEX-A-3-4 | LGH-N65RX3D | 天井埋込ﾀﾞｸﾄ形 | 200φ×650CMH×255Pa | 4 | N | 2 | 8 | 2020 | 3F執務ｽﾍﾟｰｽ3-1,相談ﾌﾞｰｽ3-1,3-2
HEX-A-3-5 | LGH-N15CX2D | 天井ｶｾｯﾄ形 | 100φ×150CMH×80Pa | 1 | N | 2 | 2 | 2020 | 3F電話交換室
HEX-A-3-6 | LGH-N35RX3D | 天井埋込ﾀﾞｸﾄ形 | 150φ×350CMH×230Pa | 1 | N | 2 | 2 | 2020 | 3F教育長室
HEX-A-3-7 | LGH-N100RX3D | 天井埋込ﾀﾞｸﾄ形 | 250φ×1000CMH×220Pa | 1 | N | 2 | 2 | 2020 | 3F教育委員会室
| PZ-N100RFM5 | 中性能フィルター | 558×223 |  | M | 2 | 2 | 2020
HEX-A-3-8 | LGH-N65RX3D | 天井埋込ﾀﾞｸﾄ形 | 200φ×650CMH×255Pa | 1 | N | 2 | 2 | 2020 | 3F行政委員会室
| PZ-N65RFM5 | 中性能フィルター | 391×223 |  | M | 2 | 2 | 2020
HEX-A-3-9 | LGH-N35RX3D | 天井埋込ﾀﾞｸﾄ形 | 150φ×350CMH×230Pa | 1 | N | 2 | 2 | 2020 | 3F応接室
HEX-A-3-10 | LGH-N35RX3D | 天井埋込ﾀﾞｸﾄ形 | 150φ×350CMH×230Pa | 1 | N | 2 | 2 | 2020 | 3F執務ｽﾍﾟｰｽ3-2
HEX-A-3-11 | LGH-N65RX3D | 天井埋込ﾀﾞｸﾄ形 | 200φ×650CMH×255Pa | 2 | N | 2 | 4 | 2020 | 3F入札室
| PZ-N65RFM5 | 中性能フィルター | 391×223 |  | M | 2 | 4 | 2020
HEX-A-3-12 | LGH-N65RX3D | 天井埋込ﾀﾞｸﾄ形 | 200φ×650CMH×255Pa | 1 | N | 2 | 2 | 2020 | 3F職員福利厚生室(北側)
HEX-A-3-13 | LGH-N65RX3D | 天井埋込ﾀﾞｸﾄ形 | 200φ×650CMH×255Pa | 1 | N | 2 | 2 | 2020 | 3F職員福利厚生室(南側)
HEX-A-3-14 | LGH-N15CX2D | 天井ｶｾｯﾄ形 | 100φ×150CMH×80Pa | 1 | N | 2 | 2 | 2020 | 3F印刷室
HEX-A-4-1 | LGH-N65RX3D | 天井埋込ﾀﾞｸﾄ形 | 200φ×650CMH×255Pa | 1 | N | 2 | 2 | 2020 | 4F会議室4-2(公有財産ﾏﾈｼﾞﾒﾝﾄ課)
| PZ-N65RFM5 | 中性能フィルター | 391×223 |  | M | 2 | 2 | 2020
HEX-A-4-2 | LGH-N50RX3D | 天井埋込ﾀﾞｸﾄ形 | 200φ×500CMH×240Pa | 1 | N | 2 | 2 | 2020 | 4F会議室4-1
HEX-A-4-3 | LGH-N35RX3D | 天井埋込ﾀﾞｸﾄ形 | 150φ×350CMH×230Pa | 1 | N | 2 | 2 | 2020 | 4F相談室4-1,記者室(消防防災本部)
HEX-A-4-4 | LGH-N65RX3D | 天井埋込ﾀﾞｸﾄ形 | 200φ×650CMH×255Pa | 1 | N | 2 | 2 | 2020 | 4F大会議室4
| PZ-N65RFM5 | 中性能フィルター | 391×223 |  | M | 2 | 2 | 2020
HEX-A-4-5 | LGH-N65RX3D | 天井埋込ﾀﾞｸﾄ形 | 200φ×650CMH×255Pa | 1 | N | 2 | 2 | 2020 | 4F大会議室3
| PZ-N65RFM5 | 中性能フィルター | 391×223 |  | M | 2 | 2 | 2020
HEX-A-4-6 | LGH-N80RX3D | 天井埋込ﾀﾞｸﾄ形 | 250φ×800CMH×250Pa | 1 | N | 2 | 2 | 2020 | 4F大会議室2
| PZ-N80RFM5 | 中性能フィルター | 444×223 |  | M | 2 | 2 | 2020
HEX-A-4-7 | LGH-N80RX3D | 天井埋込ﾀﾞｸﾄ形 | 250φ×800CMH×250Pa | 1 | N | 2 | 2 | 2020 | 4F大会議室1
| PZ-N80RFM5 | 中性能フィルター | 444×223 |  | M | 2 | 2 | 2020
HEX-A-4-8 | LGH-N50RX3D | 天井埋込ﾀﾞｸﾄ形 | 200φ×500CMH×240Pa | 1 | N | 2 | 2 | 2020 | 4F執務ｽﾍﾟｰｽ4-1
HEX-A-4-9 | LGH-N35RX3D | 天井埋込ﾀﾞｸﾄ形 | 150φ×350CMH×230Pa | 1 | N | 2 | 2 | 2020 | 4F執務ｽﾍﾟｰｽ4-2
HEX-A-4-10 | LGH-N65RX3D | 天井埋込ﾀﾞｸﾄ形 | 200φ×650CMH×255Pa | 1 | N | 2 | 2 | 2020 | 4F執務ｽﾍﾟｰｽ4-3,休養室1,休養室2
| PZ-N65RFM5 | 中性能フィルター | 391×223 |  | M | 2 | 2 | 2020
HEX-A-4-11 | LGH-N35RX3D | 天井埋込ﾀﾞｸﾄ形 | 150φ×350CMH×230Pa | 1 | N | 2 | 2 | 2020 | 4F執務ｽﾍﾟｰｽ4-4
HEX-A-4-12 | LGH-N50RX3D | 天井埋込ﾀﾞｸﾄ形 | 200φ×500CMH×240Pa | 1 | N | 2 | 2 | 2020 | 4F執務ｽﾍﾟｰｽ4-6
| PZ-N50RFM5 | 中性能フィルター |  |  | M | 2 | 2 | 2020
HEX-A-4-13 | LGH-N25CX2D | 天井ｶｾｯﾄ形 | 150φ×250CMH×80Pa | 1 | N | 2 | 2 | 2020 | 4F用務員室
HEX-A-4-14 | LGH-N80RX3D | 天井埋込ﾀﾞｸﾄ形 | 250φ×800CMH×250Pa | 1 | N | 2 | 2 | 2020 | 4F中会議室1
HEX-A-4-15 | LGH-N65RX3D | 天井埋込ﾀﾞｸﾄ形 | 200φ×650CMH×255Pa | 1 | N | 2 | 2 | 2020 | 4F中会議室2
| PZ-N65RFM5 | 中性能フィルター | 391×223 |  | M | 2 | 2 | 2020
HEX-A-4-16 | LGH-N50RX3D | 天井埋込ﾀﾞｸﾄ形 | 200φ×500CMH×240Pa | 1 | N | 2 | 2 | 2020 | 4F執務ｽﾍﾟｰｽ4-5
HEX-A-4-17 | LGH-N35RX3D | 天井埋込ﾀﾞｸﾄ形 | 150φ×350CMH×230Pa | 1 | N | 2 | 2 | 2020 | 4F執務ｽﾍﾟｰｽ4-7
| PZ-N35RFM5 | 中性能フィルター | 392×166 |  | M | 2 | 2 | 2020
HEX-A-4-18 | LGH-N65RX3D | 天井埋込ﾀﾞｸﾄ形 | 200φ×650CMH×255Pa | 1 | N | 2 | 2 | 2020 | 4F待合室(市長)
| PZ-N65RFM5 | 中性能フィルター | 391×223 |  | M | 2 | 2 | 2020
HEX-A-4-19 | LGH-N35RX3D | 天井埋込ﾀﾞｸﾄ形 | 150φ×350CMH×230Pa | 1 | N | 2 | 2 | 2020 | 4F副市長室
HEX-A-4-20 | LGH-N35RX3D | 天井埋込ﾀﾞｸﾄ形 | 150φ×350CMH×230Pa | 1 | N | 2 | 2 | 2020 | 4F市長室
HEX-A-4-21 | LGH-N50RX3D | 天井埋込ﾀﾞｸﾄ形 | 200φ×500CMH×240Pa | 1 | N | 2 | 2 | 2020 | 4F応接室(市長)
HEX-A-4-22 | LGH-N15CX2D | 天井ｶｾｯﾄ形 | 100φ×150CMH×80Pa | 1 | N | 2 | 2 | 2020 | 4F印刷室
HEX-A-5-1 | LGH-N50RX3D | 天井埋込ﾀﾞｸﾄ形 | 200φ×500CMH×240Pa | 1 | N | 2 | 2 | 2020 | 5F会議室5-1
HEX-A-5-2 | LGH-N35RX3D | 天井埋込ﾀﾞｸﾄ形 | 150φ×350CMH×230Pa | 1 | N | 2 | 2 | 2020 | 5F執務ｽﾍﾟｰｽ5-1
HEX-A-5-3 | LGH-N50RX3D | 天井埋込ﾀﾞｸﾄ形 | 200φ×500CMH×240Pa | 1 | N | 2 | 2 | 2020 | 5F応接室(議長)
HEX-A-5-4 | LGH-N65RX3D | 天井埋込ﾀﾞｸﾄ形 | 200φ×650CMH×255Pa | 1 | N | 2 | 2 | 2020 | 5F正副議長室
HEX-A-5-5 | LGH-N15CX2D | 天井ｶｾｯﾄ形 | 100φ×150CMH×80Pa | 1 | N | 2 | 2 | 2020 | 5F調整室
HEX-A-5-6 | LGH-N80RX3D | 天井埋込ﾀﾞｸﾄ形 | 250φ×800CMH×250Pa | 1 | N | 2 | 2 | 2020 | 5F議員室1,2,3,4
| PZ-N80RFM5 | 中性能フィルター | 444×223 |  | M | 2 | 2 | 2020
HEX-A-5-7 | LGH-N80RX3D | 天井埋込ﾀﾞｸﾄ形 | 250φ×800CMH×250Pa | 1 | N | 2 | 2 | 2020 | 5F議員室5,6,7,8
| PZ-N80RFM5 | 中性能フィルター | 444×223 |  | M | 2 | 2 | 2020
HEX-A-5-8 | LGH-N100RX3D | 天井埋込ﾀﾞｸﾄ形 | 250φ×1000CMH×220Pa | 1 | N | 2 | 2 | 2020 | 5F委員会室(北側)
| PZ-N100RFM5 | 中性能フィルター | 558×223 |  | M | 2 | 2 | 2020
HEX-A-5-9 | LGH-N80RX3D | 天井埋込ﾀﾞｸﾄ形 | 250φ×800CMH×250Pa | 3 | N | 2 | 6 | 2020 | 5F委員会室(南側)
HEX-A-5-10 | LGH-N50RX3D | 天井埋込ﾀﾞｸﾄ形 | 200φ×500CMH×240Pa | 1 | N | 2 | 2 | 2020 | 5F職員待機室
HEX-A-5-11 | LGH-N25RX30D | 天井埋込ﾀﾞｸﾄ形 | 150φ×250CMH×135Pa | 1 | N | 2 | 2 | 2020 | 5F議員図書室
|  |  | 合計 | 87 |  | 234
場所：別館 |  | 集中リモコンは別館1F警備室
系統名 | 型番 | 形状 | 仕様 | 台数 | ﾌｨﾙﾀ |  |  | 製造年 | 場所
|  |  | ﾀﾞｸﾄ径×最大風量×最大静圧 |  | 種 | 数 | 計
HEX-B-1-1 | LGH-N65RX3D | 天井埋込ﾀﾞｸﾄ形 | 245φ×650CMH×255Pa | 1 | N | 2 | 2 | 2021 | 1F執務ｽﾍﾟｰｽ1-1東側北
| PZ-N65RFM4 | 中性能フィルター | 423×205 |  | M | 2 | 2 | 2021
HEX-B-1-2 | LGH-N80RX3D | 天井埋込ﾀﾞｸﾄ形 | 245φ×800CMH×250Pa | 2 | N | 2 | 4 | 2021 | 1F執務ｽﾍﾟｰｽ1-2東側南
| PZ-N80RFM5 | 中性能フィルター | 444×223 |  | M | 2 | 4 | 2021
HEX-B-1-3 | LGH-N15CX2D | 天井ｶｾｯﾄ型 | 180φ×150CMH×80Pa | 1 | N | 2 | 2 | 2021 | 1F警備室
HEX-B-1-4 | LGH-N65RX3D | 天井埋込ﾀﾞｸﾄ形 | 245φ×650CMH×255Pa | 1 | N | 2 | 2 | 2021 | 1F執務ｽﾍﾟｰｽ1-1西側
| PZ-N65RFM4 | 中性能フィルター | 423×205 |  | M | 2 | 2 | 2021
HEX-B-2-1 | LGH-N35RX3D | 天井埋込ﾀﾞｸﾄ形 | 220φ×350CMH×230Pa | 1 | N | 2 | 2 | 2021 | 2F更衣室2-1
HEX-B-2-2 | LGH-N50RX3D | 天井埋込ﾀﾞｸﾄ形 | 220φ×500CMH×240Pa | 1 | N | 2 | 2 | 2021 | 2F会議室
HEX-B-2-3 | LGH-N50RX3D | 天井埋込ﾀﾞｸﾄ形 | 220φ×500CMH×240Pa | 1 | N | 2 | 2 | 2021 | 2F執務ｽﾍﾟｰｽ2-1東側北
HEX-B-2-4 | LGH-N65RX3D | 天井埋込ﾀﾞｸﾄ形 | 245φ×650CMH×255Pa | 2 | N | 2 | 4 | 2021 | 2F執務ｽﾍﾟｰｽ2-3東側南
| PZ-N65RFM4 | 中性能フィルター | 423×205 |  | M | 2 | 4 | 2021
HEX-B-2-5 | LGH-N35RX3D | 天井埋込ﾀﾞｸﾄ形 | 220φ×350CMH×230Pa | 1 | N | 2 | 2 | 2021 | 2F執務ｽﾍﾟｰｽ2-2西側北
| PZ-N35RFM5 | 中性能フィルター | 392×166 |  | M | 2 | 2 | 2021
HEX-B-2-6 | LGH-N65RX3D | 天井埋込ﾀﾞｸﾄ形 | 200φ×500CMH×200Pa | 2 | N | 2 | 4 | 2021 | 2F執務ｽﾍﾟｰｽ2-4西側南
HEX-B-2-7 | LGH-N15CX2D | 天井ｶｾｯﾄ型 | 180φ×150CMH×80Pa | 1 | N | 2 | 2 | 2021 | 2F印刷室
HEX-B-3-1 | LGH-N35RX3D | 天井埋込ﾀﾞｸﾄ形 | 220φ×350CMH×230Pa | 1 | N | 2 | 2 | 2021 | 3F事務室､印刷室
HEX-B-3-2 | LGH-N35RX3D | 天井埋込ﾀﾞｸﾄ形 | 220φ×350CMH×230Pa | 1 | N | 2 | 2 | 2021 | 3F執務ｽﾍﾟｰｽ
HEX-B-3-3 | LGH-N80RX3D | 天井埋込ﾀﾞｸﾄ形 | 245φ×800CMH×250Pa | 1 | N | 2 | 2 | 2021 | 3F大会議室1
HEX-B-3-4 | LGH-N80RX3D | 天井埋込ﾀﾞｸﾄ形 | 245φ×800CMH×250Pa | 1 | N | 2 | 2 | 2021 | 3F大会議室2
HEX-B-3-5 | LGH-N65RX3D | 天井埋込ﾀﾞｸﾄ形 | 245φ×650CMH×255Pa | 1 | N | 2 | 2 | 2021 | 3F会議室
| PZ-N65RFM4 | 中性能フィルター | 423×205 |  | M | 2 | 2 | 2021
HEX-B-3-6 | LGH-N35RX3D | 天井埋込ﾀﾞｸﾄ形 | 220φ×350CMH×230Pa | 1 | N | 2 | 2 | 2021 | 3F相談室1,2
|  |  | 合計 | 20 |  |  | 56
換気扇
メーカー：三菱電機冷熱販売
場所：本館
系統名 | 型番 | 形状 | 仕様 | 台数 | ﾌｨﾙﾀ |  |  | 製造年 | 場所 | スイッチ
吸気 |  |  | ﾀﾞｸﾄ径×最大風量×最大静圧 |  | 種 | 数 | 計
OF-A-1-1 | BFS-210TUG | ｽﾄﾚｰﾄｼﾛｯｺﾌｧﾝ天吊埋込消音形 | 300φ×2100CMH×322Pa | 1 | P | 1 | 1 | 2020 | 1F外部倉庫1 | EF-A-1-1連動
OF-A-2-1 | BFS-100TUG | ｽﾄﾚｰﾄｼﾛｯｺﾌｧﾝ天吊埋込消音形 | 200φ×1000CMH×255Pa | 1 | P | 1 | 1 | 2020 | 2F保管庫2-2 | EF-A-2-1連動
OF-A-2-2 | BFS-180TUG | ｽﾄﾚｰﾄｼﾛｯｺﾌｧﾝ天吊埋込消音形 | 250φ×1800CMH×314Pa | 1 | P | 1 | 1 | 2020 | 2F外部倉庫2 | EF-A-2-2連動
OF-A-3-1 | BFS-90TUG | ｽﾄﾚｰﾄｼﾛｯｺﾌｧﾝ天吊埋込消音形 | 200φ×900CMH×206Pa | 1 | P | 1 | 1 | 2020 | 3F保管庫3-3 | EF-A-3-1連動
OF-A-4-1 | BFS-40SUG | ｽﾄﾚｰﾄｼﾛｯｺﾌｧﾝ天吊埋込消音形 | 150φ×400CMH×78Pa | 1 | P | 1 | 1 | 2020 | 4F通信機器機械室 | EF-A-4-1連動
OF-A-4-2 | BFS-100TUG | ｽﾄﾚｰﾄｼﾛｯｺﾌｧﾝ天吊埋込消音形 | 200φ×1000CMH×255Pa | 1 | P | 1 | 1 | 2020 | 4F保管庫4-1 | EF-A-4-2連動
OF-A-5-1 | BFS-100TUG | ｽﾄﾚｰﾄｼﾛｯｺﾌｧﾝ天吊埋込消音形 | 200φ×1000CMH×255Pa | 1 | P | 1 | 1 | 2020 | 5F保管庫5-4 | EF-A-5-1連動
OF-A-5-2 | BFS-180TUG | ｽﾄﾚｰﾄｼﾛｯｺﾌｧﾝ天吊埋込消音形 | 250φ×1800CMH×314Pa | 1 | P | 1 | 1 | 2020 | 5F保管庫5-5 | EF-A-5-2連動
OF-A-R-1 | BFS-180TUG | ｽﾄﾚｰﾄｼﾛｯｺﾌｧﾝ天吊埋込消音形 | 250φ×1800CMH×314Pa | 1 | P | 1 | 1 | 2020 | RF機械室2 | EF-A-R-1連動
系統名 | 型番 | 形状 | 仕様 | 台数 | ﾌｨﾙﾀ |  |  | 製造年 | 場所 | スイッチ
排気 |  |  | ﾀﾞｸﾄ径×最大風量×最大静圧 |  | 種 | 数 | 計
EF-C-1-1 | BFS-150TXA | ｽﾄﾚｰﾄｼﾛｯｺﾌｧﾝ厨房用 | 250φ×1500CMH×365Pa | 1 |  |  | 0 | 2020 | 1Fｺﾝﾋﾞﾆ(ﾌﾘｰｽﾍﾟｰｽ) | 発停
EF-A-1-1 | BFS-210TUG | ｽﾄﾚｰﾄｼﾛｯｺﾌｧﾝ天吊埋込消音形 | 300φ×2100CMH×322Pa | 1 |  |  | 0 | 2020 | 1F外部倉庫1 | 強弱停
EF-A-1-2 | BFS-150SYA | ｽﾄﾚｰﾄｼﾛｯｺﾌｧﾝ天吊埋込消音形 | 250φ×1500CMH×265Pa | 1 |  |  | 0 | 2020 | 1F機械室1受水槽ろ過機 | 強弱停
EF-A-1-3 | BFS-65SUG | ｽﾄﾚｰﾄｼﾛｯｺﾌｧﾝ天吊埋込消音形 | 200φ×650CMH×157Pa | 1 |  |  | 0 | 2020 | 1Fﾄｲﾚ(女性)1-1 | 人感ｾﾝｻｰ連動
EF-A-1-4 | BFS-65SUG | ｽﾄﾚｰﾄｼﾛｯｺﾌｧﾝ天吊埋込消音形 | 200φ×650CMH×157Pa | 1 |  |  | 0 | 2020 | 1Fﾄｲﾚ(男性)1-1 | 人感ｾﾝｻｰ連動
EF-A-1-5 | BFS-50SUG | ｽﾄﾚｰﾄｼﾛｯｺﾌｧﾝ天吊埋込消音形 | 200φ×500CMH×157Pa | 1 |  |  | 0 | 2020 | 1F保管庫1-3 | 発停
EF-A-1-6 | BFS-50SUG | ｽﾄﾚｰﾄｼﾛｯｺﾌｧﾝ天吊埋込消音形 | 200φ×500CMH×157Pa | 1 |  |  | 0 | 2020 | 1F更衣室1-1 | 発停
EF-A-1-7 | BFS-50SUG | ｽﾄﾚｰﾄｼﾛｯｺﾌｧﾝ天吊埋込消音形 | 200φ×500CMH×157Pa | 1 |  |  | 0 | 2020 | 1Fﾄｲﾚ(女性)1-2 | 人感ｾﾝｻｰ連動
EF-A-1-8 | BFS-50SUG | ｽﾄﾚｰﾄｼﾛｯｺﾌｧﾝ天吊埋込消音形 | 200φ×500CMH×157Pa | 1 |  |  | 0 | 2020 | 1Fﾄｲﾚ(男性)1-2 | 人感ｾﾝｻｰ連動
EF-A-1-9 | BFS-50SUG | ｽﾄﾚｰﾄｼﾛｯｺﾌｧﾝ天吊埋込消音形 | 200φ×500CMH×157Pa | 1 |  |  | 0 | 2020 | 1F公害観測室 | 発停
EF-A-2-1 | BFS-100TUG | ｽﾄﾚｰﾄｼﾛｯｺﾌｧﾝ天吊埋込消音形 | 200φ×1000CMH×255Pa | 1 |  |  | 0 | 2020 | 2F保管庫2-2 | 強弱停
EF-A-2-2 | BFS-180TUG | ｽﾄﾚｰﾄｼﾛｯｺﾌｧﾝ天吊埋込消音形 | 250φ×1800CMH×314Pa | 1 |  |  | 0 | 2020 | 2F外部倉庫2 | 強弱停
EF-A-2-3 | BFS-65SUG | ｽﾄﾚｰﾄｼﾛｯｺﾌｧﾝ天吊埋込消音形 | 200φ×650CMH×157Pa | 1 |  |  | 0 | 2020 | 2F保管庫2-1 | 強弱停
EF-A-2-4 | BFS-65SUG | ｽﾄﾚｰﾄｼﾛｯｺﾌｧﾝ天吊埋込消音形 | 200φ×650CMH×157Pa | 1 |  |  | 0 | 2020 | 2Fﾄｲﾚ(女性)2-1 | 人感ｾﾝｻｰ連動
EF-A-2-5 | BFS-65SUG | ｽﾄﾚｰﾄｼﾛｯｺﾌｧﾝ天吊埋込消音形 | 200φ×650CMH×157Pa | 1 |  |  | 0 | 2020 | 2Fﾄｲﾚ(男性)2-1 | 人感ｾﾝｻｰ連動
EF-A-2-6 | BFS-80SUG | ｽﾄﾚｰﾄｼﾛｯｺﾌｧﾝ天吊埋込消音形 | 200φ×800CMH×157Pa | 1 |  |  | 0 | 2020 | 2F更衣室2-1 | 強弱停
EF-A-2-7 | BFS-65SUG | ｽﾄﾚｰﾄｼﾛｯｺﾌｧﾝ天吊埋込消音形 | 200φ×650CMH×157Pa | 1 |  |  | 0 | 2020 | 2F更衣室2-2 | 強弱停
EF-A-2-8 | BFS-50SUG | ｽﾄﾚｰﾄｼﾛｯｺﾌｧﾝ天吊埋込消音形 | 200φ×500CMH×157Pa | 1 |  |  | 0 | 2020 | 2F分別ｺﾞﾐ室 | 発停
EF-A-2-9 | BFS-50SUG | ｽﾄﾚｰﾄｼﾛｯｺﾌｧﾝ天吊埋込消音形 | 200φ×500CMH×157Pa | 1 |  |  | 0 | 2020 | 2Fﾄｲﾚ(女性)2-2・SK | 人感ｾﾝｻｰ連動
EF-A-2-10 | BFS-50SUG | ｽﾄﾚｰﾄｼﾛｯｺﾌｧﾝ天吊埋込消音形 | 200φ×500CMH×157Pa | 1 |  |  | 0 | 2020 | 2Fﾄｲﾚ(男性)2-2 | 人感ｾﾝｻｰ連動
EF-A-3-1 | BFS-90TUG | ｽﾄﾚｰﾄｼﾛｯｺﾌｧﾝ天吊埋込消音形 | 200φ×900CMH×206Pa | 1 |  |  | 0 | 2020 | 3F保管庫3-3 | 強弱停
EF-A-3-2 | BFS-65SUG | ｽﾄﾚｰﾄｼﾛｯｺﾌｧﾝ天吊埋込消音形 | 200φ×650CMH×157Pa | 1 |  |  | 0 | 2020 | 3F保管庫3-2 | 強弱停
EF-A-3-3 | BFS-65SUG | ｽﾄﾚｰﾄｼﾛｯｺﾌｧﾝ天吊埋込消音形 | 200φ×650CMH×157Pa | 1 |  |  | 0 | 2020 | 3F保管庫3-1 | 強弱停
EF-A-3-4 | BFS-65SUG | ｽﾄﾚｰﾄｼﾛｯｺﾌｧﾝ天吊埋込消音形 | 200φ×650CMH×157Pa | 1 |  |  | 0 | 2020 | 3Fﾄｲﾚ(女性)3-1 | 人感ｾﾝｻｰ連動
EF-A-3-5 | BFS-65SUG | ｽﾄﾚｰﾄｼﾛｯｺﾌｧﾝ天吊埋込消音形 | 200φ×650CMH×157Pa | 1 |  |  | 0 | 2020 | 3Fﾄｲﾚ(男性)3-1 | 人感ｾﾝｻｰ連動
EF-A-3-6 | BFS-40SUG | ｽﾄﾚｰﾄｼﾛｯｺﾌｧﾝ天吊埋込消音形 | 150φ×400CMH×78Pa | 1 |  |  | 0 | 2020 | 3F MDF室 | 発停
EF-A-3-7 | BFS-80SYA | ｽﾄﾚｰﾄｼﾛｯｺﾌｧﾝ消音耐湿形 | 200φ×800CMH×157Pa | 1 |  |  | 0 | 2020 | 3F更衣室3-1,脱衣室 ﾕﾆｯﾄｼｬﾜｰ | 強弱停
EF-A-3-8 | BFS-80SYA | ｽﾄﾚｰﾄｼﾛｯｺﾌｧﾝ消音耐湿形 | 200φ×800CMH×157Pa | 1 |  |  | 0 | 2020 | 3F更衣室3-2,脱衣室 ﾕﾆｯﾄｼｬﾜｰ | 強弱停
EF-A-3-9 | BFS-50SUG | ｽﾄﾚｰﾄｼﾛｯｺﾌｧﾝ天吊埋込消音形 | 200φ×500CMH×157Pa | 1 |  |  | 0 | 2020 | 3Fﾄｲﾚ(女性)3-2･SK | 人感ｾﾝｻｰ連動
EF-A-3-10 | BFS-50SUG | ｽﾄﾚｰﾄｼﾛｯｺﾌｧﾝ天吊埋込消音形 | 200φ×500CMH×157Pa | 1 |  |  | 0 | 2020 | 3Fﾄｲﾚ(男性)3-2 | 人感ｾﾝｻｰ連動
EF-A-3-11 | BFS-50SUG | ｽﾄﾚｰﾄｼﾛｯｺﾌｧﾝ天吊埋込消音形 | 200φ×500CMH×157Pa | 1 |  |  | 0 | 2020 | 3F分別ｺﾞﾐ室 | 発停
EF-A-4-1 | BFS-40SUG | ｽﾄﾚｰﾄｼﾛｯｺﾌｧﾝ天吊埋込消音形 | 150φ×400CMH×78Pa | 1 |  |  | 0 | 2020 | 4F通信機器機械室 | 発停
EF-A-4-2 | BFS-100TUG | ｽﾄﾚｰﾄｼﾛｯｺﾌｧﾝ天吊埋込消音形 | 200φ×1000CMH×255Pa | 1 |  |  | 0 | 2020 | 4F保管庫4-1 | 強弱停
EF-A-4-3 | BFS-65SUG | ｽﾄﾚｰﾄｼﾛｯｺﾌｧﾝ天吊埋込消音形 | 200φ×650CMH×157Pa | 1 |  |  | 0 | 2020 | 4F収納兼災害時ﾊﾞｯｸｽﾍﾟｰｽ | 強弱停
EF-A-4-4 | BFS-65SUG | ｽﾄﾚｰﾄｼﾛｯｺﾌｧﾝ天吊埋込消音形 | 200φ×650CMH×157Pa | 1 |  |  | 0 | 2020 | 4Fﾄｲﾚ(女性)4-1 | 人感ｾﾝｻｰ連動
EF-A-4-5 | BFS-65SUG | ｽﾄﾚｰﾄｼﾛｯｺﾌｧﾝ天吊埋込消音形 | 200φ×650CMH×157Pa | 1 |  |  | 0 | 2020 | 4Fﾄｲﾚ(男性)4-1 | 人感ｾﾝｻｰ連動
EF-A-4-6 | BFS-65SUG | ｽﾄﾚｰﾄｼﾛｯｺﾌｧﾝ天吊埋込消音形 | 200φ×650CMH×157Pa | 1 |  |  | 0 | 2020 | 4F物資備蓄ｽﾍﾟｰｽ | 強弱停
EF-A-4-7 | BFS-50SUG | ｽﾄﾚｰﾄｼﾛｯｺﾌｧﾝ天吊埋込消音形 | 200φ×500CMH×157Pa | 1 |  |  | 0 | 2020 | 4F更衣室4-3 | 発停
EF-A-4-8 | BFS-50SUG | ｽﾄﾚｰﾄｼﾛｯｺﾌｧﾝ天吊埋込消音形 | 200φ×500CMH×157Pa | 1 |  |  | 0 | 2020 | 4F更衣室4-1 | 発停
EF-A-4-9 | BFS-65SUG | ｽﾄﾚｰﾄｼﾛｯｺﾌｧﾝ天吊埋込消音形 | 200φ×650CMH×157Pa | 1 |  |  | 0 | 2020 | 4F更衣室4-2 | 強弱停
EF-A-4-10 | BFS-50SUG | ｽﾄﾚｰﾄｼﾛｯｺﾌｧﾝ天吊埋込消音形 | 200φ×500CMH×157Pa | 1 |  |  | 0 | 2020 | 4Fﾄｲﾚ(女性)4-2・SK | 人感ｾﾝｻｰ連動
EF-A-4-11 | BFS-50SUG | ｽﾄﾚｰﾄｼﾛｯｺﾌｧﾝ天吊埋込消音形 | 200φ×500CMH×157Pa | 1 |  |  | 0 | 2020 | 4Fﾄｲﾚ(男性)4-2 | 人感ｾﾝｻｰ連動
EF-A-4-12 | BFS-50SUG | ｽﾄﾚｰﾄｼﾛｯｺﾌｧﾝ天吊埋込消音形 | 200φ×500CMH×157Pa | 1 |  |  | 0 | 2020 | 4F分別ｺﾞﾐ室 | 発停
EF-A-5-1 | BFS-100TUG | ｽﾄﾚｰﾄｼﾛｯｺﾌｧﾝ天吊埋込消音形 | 200φ×1000CMH×255Pa | 1 |  |  | 0 | 2020 | 5F保管庫5-4 | 強弱停
EF-A-5-2 | BFS-180TUG | ｽﾄﾚｰﾄｼﾛｯｺﾌｧﾝ天吊埋込消音形 | 250φ×1800CMH×314Pa | 1 |  |  | 0 | 2020 | 5F保管庫5-5 | 強弱停
EF-A-5-3 | BFS-65SUG | ｽﾄﾚｰﾄｼﾛｯｺﾌｧﾝ天吊埋込消音形 | 200φ×650CMH×157Pa | 1 |  |  | 0 | 2020 | 5F保管庫5-1 | 強弱停
EF-A-5-4 | BFS-50SUG | ｽﾄﾚｰﾄｼﾛｯｺﾌｧﾝ天吊埋込消音形 | 200φ×500CMH×157Pa | 1 |  |  | 0 | 2020 | 5F保管庫5-2 | 発停
EF-A-5-5 | BFS-65SUG | ｽﾄﾚｰﾄｼﾛｯｺﾌｧﾝ天吊埋込消音形 | 200φ×650CMH×157Pa | 1 |  |  | 0 | 2020 | 5Fﾄｲﾚ(女性)5-1 | 人感ｾﾝｻｰ連動
EF-A-5-6 | BFS-65SUG | ｽﾄﾚｰﾄｼﾛｯｺﾌｧﾝ天吊埋込消音形 | 200φ×650CMH×157Pa | 1 |  |  | 0 | 2020 | 5Fﾄｲﾚ(男性)5-1 | 人感ｾﾝｻｰ連動
EF-A-5-7 | BFS-65SUG | ｽﾄﾚｰﾄｼﾛｯｺﾌｧﾝ天吊埋込消音形 | 200φ×650CMH×157Pa | 1 |  |  | 0 | 2020 | 5Fﾄｲﾚ(女性)5-2・SK | 人感ｾﾝｻｰ連動
EF-A-5-8 | BFS-50SUG | ｽﾄﾚｰﾄｼﾛｯｺﾌｧﾝ天吊埋込消音形 | 200φ×500CMH×157Pa | 1 |  |  | 0 | 2020 | 5Fﾄｲﾚ(男性)5-2 | 人感ｾﾝｻｰ連動
EF-A-5-9 | BFS-50SUG | ｽﾄﾚｰﾄｼﾛｯｺﾌｧﾝ天吊埋込消音形 | 200φ×500CMH×157Pa | 1 |  |  | 0 | 2020 | 5F保管庫5-6 | 発停
EF-A-5-10 | BFS-50SUG | ｽﾄﾚｰﾄｼﾛｯｺﾌｧﾝ天吊埋込消音形 | 200φ×500CMH×157Pa | 1 |  |  | 0 | 2020 | 5F分別ｺﾞﾐ室 | 発停
EF-A-R-1 | BFS-180TUG | ｽﾄﾚｰﾄｼﾛｯｺﾌｧﾝ天吊埋込消音形 | 250φ×1800CMH×314Pa | 1 |  |  | 0 | 2020 | RF機械室2 | ｻｰﾓｽｲｯﾁ
系統名 | 型番 | 形状 | 仕様 | 台数 | ﾌｨﾙﾀ |  |  | 製造年 | 場所 | スイッチ
天井扇 |  |  | ﾀﾞｸﾄ径×最大風量×最大静圧 |  | 種 | 数 | 計
VF-C-1-1 | VD-18ZXP12-C | 天井埋込形低騒音ｲﾝﾃﾘｱ格子ﾀｲﾌﾟ | 150φ×330CMH×200Pa | 1 |  |  | 0 | 2020 | 1Fｺﾝﾋﾞﾆ
VF-A-1-1 | VD-18ZXP12-C | 天井埋込形低騒音ｲﾝﾃﾘｱ格子ﾀｲﾌﾟ | 150φ×330CMH×200Pa | 1 |  |  | 0 | 2020 | 1F多目的ﾄｲﾚ | 人感ｾﾝｻｰ連動
VF-A-1-2 | VD-18ZXP12-C | 天井埋込形低騒音ｲﾝﾃﾘｱ格子ﾀｲﾌﾟ | 150φ×330CMH×200Pa | 1 |  |  | 0 | 2020 | 1F EPS1 | ｻｰﾓｽｲｯﾁ
VF-A-1-4 | VD-18ZXP12-C | 天井埋込形低騒音ｲﾝﾃﾘｱ格子ﾀｲﾌﾟ | 150φ×330CMH×200Pa | 1 |  |  | 0 | 2020 | 1Fｺﾞﾐ置場 | 発停
VF-A-1-5 | VD-15ZXP12-C | 天井埋込形低騒音ｲﾝﾃﾘｱ格子ﾀｲﾌﾟ | 100φ×200CMH×150Pa | 1 |  |  | 0 | 2020 | 1F ATM | 発停
VF-A-1-6 | VD-18ZXP12-C | 天井埋込形低騒音ｲﾝﾃﾘｱ格子ﾀｲﾌﾟ | 150φ×330CMH×200Pa | 1 |  |  | 0 | 2020 | 1F保管庫1-1 | 発停
VF-A-1-7 | VD-18ZXP12-C | 天井埋込形低騒音ｲﾝﾃﾘｱ格子ﾀｲﾌﾟ | 150φ×330CMH×200Pa | 1 |  |  | 0 | 2020 | 1F保管庫1-2 | 発停
VF-A-1-8 | VD-18ZXP12-C | 天井埋込形低騒音ｲﾝﾃﾘｱ格子ﾀｲﾌﾟ | 150φ×330CMH×200Pa | 1 |  |  | 0 | 2020 | 1F分別ｺﾞﾐ室 | 発停
VF-A-1-9 | VD-18ZP12 | 天井埋込形低騒音ｵｰﾙ金属ﾀｲﾌﾟ | 150φ×350CMH×235Pa | 1 |  |  | 0 | 2020 | 1F給湯室 | 発停
VF-A-1-10 | VD-18ZXP12-C | 天井埋込形低騒音ｲﾝﾃﾘｱ格子ﾀｲﾌﾟ | 150φ×330CMH×200Pa | 1 |  |  | 0 | 2020 | 1F EPS3 | ｻｰﾓｽｲｯﾁ
VF-A-1-11 | VD-15ZXP12-C | 天井埋込形低騒音ｲﾝﾃﾘｱ格子ﾀｲﾌﾟ | 100φ×200CMH×150Pa | 1 |  |  | 0 | 2020 | 1F消火ﾎﾟﾝﾌﾟ室 | ｻｰﾓｽｲｯﾁ
VF-A-1-12 | VD-18ZXP12-C | 天井埋込形低騒音ｲﾝﾃﾘｱ格子ﾀｲﾌﾟ | 150φ×330CMH×200Pa | 1 |  |  | 0 | 2020 | 1F大階段下倉庫 | 発停
VF-A-2-1 | VD-18ZXP12-C | 天井埋込形低騒音ｲﾝﾃﾘｱ格子ﾀｲﾌﾟ | 150φ×330CMH×200Pa | 1 |  |  | 0 | 2020 | 2F多目的ﾄｲﾚ | 人感ｾﾝｻｰ連動
VF-A-2-2 | VD-18ZXP12-C | 天井埋込形低騒音ｲﾝﾃﾘｱ格子ﾀｲﾌﾟ | 150φ×330CMH×200Pa | 1 |  |  | 0 | 2020 | 2Fこどもﾄｲﾚ | 人感ｾﾝｻｰ連動
VF-A-2-3 | VD-18ZXP12-C | 天井埋込形低騒音ｲﾝﾃﾘｱ格子ﾀｲﾌﾟ | 150φ×330CMH×200Pa | 1 |  |  | 0 | 2020 | 2F EPS1 | ｻｰﾓｽｲｯﾁ
VF-A-2-5 | VD-15ZXP12-C | 天井埋込形低騒音ｲﾝﾃﾘｱ格子ﾀｲﾌﾟ | 100φ×200CMH×150Pa | 1 |  |  | 0 | 2020 | 2F収納(簡易健診室) | 発停
VF-A-2-6 | VD-18ZP12 | 天井埋込形低騒音ｵｰﾙ金属ﾀｲﾌﾟ | 150φ×350CMH×235Pa | 1 |  |  | 0 | 2020 | 2F給湯室 | 発停
VF-A-2-7 | VD-18ZXP12-C | 天井埋込形低騒音ｲﾝﾃﾘｱ格子ﾀｲﾌﾟ | 150φ×330CMH×200Pa | 1 |  |  | 0 | 2020 | 2F EPS3 | ｻｰﾓｽｲｯﾁ
VF-A-3-1 | VD-18ZXP12-C | 天井埋込形低騒音ｲﾝﾃﾘｱ格子ﾀｲﾌﾟ | 150φ×330CMH×200Pa | 1 |  |  | 0 | 2020 | 3F多目的ﾄｲﾚ | 人感ｾﾝｻｰ連動
VF-A-3-2 | VD-18ZXP12-C | 天井埋込形低騒音ｲﾝﾃﾘｱ格子ﾀｲﾌﾟ | 150φ×330CMH×200Pa | 1 |  |  | 0 | 2020 | 3F EPS1 | ｻｰﾓｽｲｯﾁ
VF-A-3-4 | VD-18ZP12 | 天井埋込形低騒音ｵｰﾙ金属ﾀｲﾌﾟ | 150φ×350CMH×235Pa | 1 |  |  | 0 | 2020 | 3F給湯室 | 発停
VF-A-3-5 | VD-18ZXP12-C | 天井埋込形低騒音ｲﾝﾃﾘｱ格子ﾀｲﾌﾟ | 150φ×330CMH×200Pa | 1 |  |  | 0 | 2020 | 3F EPS3 | ｻｰﾓｽｲｯﾁ
VF-A-3-6 | VD-13ZLC12-S | 天井埋込形換気扇低騒音ﾀｲﾌﾟ | 100φ×130CMH×130Pa | 2 |  |  | 0 | 2020 | 3Fｼｬﾜｰﾕﾆｯﾄ1,2
VF-A-4-1 | VD-18ZXP12-C | 天井埋込形低騒音ｲﾝﾃﾘｱ格子ﾀｲﾌﾟ | 150φ×330CMH×200Pa | 1 |  |  | 0 | 2020 | 4F多目的ﾄｲﾚ | 人感ｾﾝｻｰ連動
VF-A-4-2 | VD-18ZXP12-C | 天井埋込形低騒音ｲﾝﾃﾘｱ格子ﾀｲﾌﾟ | 150φ×330CMH×200Pa | 1 |  |  | 0 | 2020 | 4F EPS1 | ｻｰﾓｽｲｯﾁ
VF-A-4-4 | VD-18ZP12 | 天井埋込形低騒音ｵｰﾙ金属ﾀｲﾌﾟ | 150φ×350CMH×235Pa | 1 |  |  | 0 | 2020 | 4F給湯ｺｰﾅｰ | 発停
VF-A-4-6 | VD-18ZXP12-C | 天井埋込形低騒音ｲﾝﾃﾘｱ格子ﾀｲﾌﾟ | 150φ×330CMH×200Pa | 1 |  |  | 0 | 2020 | 4F EPS3 | ｻｰﾓｽｲｯﾁ
VF-A-4-7 | VD-18ZP12 | 天井埋込形低騒音ｵｰﾙ金属ﾀｲﾌﾟ | 150φ×350CMH×235Pa | 1 |  |  | 0 | 2020 | 4F給湯室 | 発停
VF-A-5-1 | VD-18ZXP12-C | 天井埋込形低騒音ｲﾝﾃﾘｱ格子ﾀｲﾌﾟ | 150φ×330CMH×200Pa | 1 |  |  | 0 | 2020 | 5F多目的ﾄｲﾚ | 人感ｾﾝｻｰ連動
VF-A-5-2 | VD-18ZXP12-C | 天井埋込形低騒音ｲﾝﾃﾘｱ格子ﾀｲﾌﾟ | 150φ×330CMH×200Pa | 1 |  |  | 0 | 2020 | 5F EPS1 | ｻｰﾓｽｲｯﾁ
VF-A-5-4 | VD-15ZXP12-C | 天井埋込形低騒音ｲﾝﾃﾘｱ格子ﾀｲﾌﾟ | 100φ×200CMH×150Pa | 1 |  |  | 0 | 2020 | 5F保管庫5-3 | 発停
VF-A-5-5 | VD-15ZXP12-C | 天井埋込形低騒音ｲﾝﾃﾘｱ格子ﾀｲﾌﾟ | 100φ×200CMH×150Pa | 1 |  |  | 0 | 2020 | 5F DS | 発停
VF-A-5-6 | VD-18ZP12 | 天井埋込形低騒音ｵｰﾙ金属ﾀｲﾌﾟ | 150φ×350CMH×235Pa | 1 |  |  | 0 | 2020 | 5F給湯室 | 発停
VF-A-5-7 | VD-18ZXP12-C | 天井埋込形低騒音ｲﾝﾃﾘｱ格子ﾀｲﾌﾟ | 150φ×330CMH×200Pa | 1 |  |  | 0 | 2020 | 5F EPS3 | ｻｰﾓｽｲｯﾁ
VF-A-5-8 | VD-18ZP12 | 天井埋込形低騒音ｵｰﾙ金属ﾀｲﾌﾟ | 150φ×350CMH×235Pa | 1 |  |  | 0 | 2020 | 5F執務ｽﾍﾟｰｽ5-1 | 発停
EF-A-S-1 | EX-30SK8-C | 壁付格子ﾀｲﾌﾟ 風圧式ｼｬｯﾀｰ | 340φ×1000CMH | 1 |  |  | 0 | 2020 | 北駐車場車庫 | 発停
| P-30CVSD5 | ｽﾃﾝﾚｽ製ｳｪｻﾞｰｶﾊﾞｰ防火ﾀﾞﾝﾊﾟｰ付 | 温度ヒューズ：72℃ |  |  |  |  | 2020 | 排気口用
| QW-30SDC | SUS製ｳｪｻﾞｰｶﾊﾞｰ FD・防鳥網付 | 温度ヒューズ：72℃ |  |  |  |  | 2020 | 吸込口用
|  |  | 合計 | 100 |  |  | 9
場所：別館
系統名 | 型番 | 形状 | 仕様 | 台数 | ﾌｨﾙﾀ |  |  | 製造年 | 場所 | スイッチ
排気 |  |  | ﾀﾞｸﾄ径×最大風量×最大静圧 |  | 種 | 数 | 計
EF-B-1-1 | BFS-65SUG | ｽﾄﾚｰﾄｼﾛｯｺﾌｧﾝ天吊埋込消音形 | 200φ×650CMH×157Pa | 1 |  |  | 0 | 2020 | 1F更衣室1-1 | 発停
EF-B-1-2 | BFS-50SUG | ｽﾄﾚｰﾄｼﾛｯｺﾌｧﾝ天吊埋込消音形 | 200φ×500CMH×157Pa | 1 |  |  | 0 | 2020 | 1F更衣室1-2 | 発停
EF-B-1-3 | EFC-25MSB | 有圧換気扇 厨房用ﾒｯｼｭﾀｲﾌﾟ 電動ｼｬｯﾀｰ付 | 250φ×1080CMH×75Pa | 1 |  |  | 0 | 2020 | 1F EV機械室 | ｻｰﾓｽｲｯﾁ
EF-B-2-1 | BFS-65SUG | ｽﾄﾚｰﾄｼﾛｯｺﾌｧﾝ天吊埋込消音形 | 200φ×650CMH×157Pa | 1 |  |  | 0 | 2020 | 1F更衣室2-2 | 発停
VF-B-1-1 | V-602K8 | ﾚﾝｼﾞﾌｰﾄﾞﾌｧﾝ深型標準ﾀｲﾌﾟ | 150φ×425CMH×220Pa | 1 |  |  | 0 | 2020 | 1F給湯室 | 発停
VF-B-1-2 | VD-20ZXP12-C | 天井埋込形低騒音ｲﾝﾃﾘｱ格子ﾀｲﾌﾟ | 150φ×480CMH×270Pa | 1 |  |  | 0 | 2020 | 1Fﾄｲﾚ(男性) | 人感ｾﾝｻｰ連動
VF-B-1-3 | VD-20ZXP12-C | 天井埋込形低騒音ｲﾝﾃﾘｱ格子ﾀｲﾌﾟ | 150φ×480CMH×270Pa | 1 |  |  | 0 | 2020 | 1Fﾄｲﾚ(女性) | 人感ｾﾝｻｰ連動
VF-B-2-1 | V-602K8 | ﾚﾝｼﾞﾌｰﾄﾞﾌｧﾝ深型標準ﾀｲﾌﾟ | 150φ×425CMH×220Pa | 1 |  |  | 0 | 2020 | 2F給湯室 | 発停
VF-B-2-2 | VD-20ZXP12-C | 天井埋込形低騒音ｲﾝﾃﾘｱ格子ﾀｲﾌﾟ | 150φ×480CMH×270Pa | 1 |  |  | 0 | 2020 | 2Fﾄｲﾚ(男性) | 人感ｾﾝｻｰ連動
VF-B-2-3 | VD-20ZXP12-C | 天井埋込形低騒音ｲﾝﾃﾘｱ格子ﾀｲﾌﾟ | 150φ×480CMH×270Pa | 1 |  |  | 0 | 2020 | 2Fﾄｲﾚ(女性) | 人感ｾﾝｻｰ連動
VF-B-3-1 | V-602K8 | ﾚﾝｼﾞﾌｰﾄﾞﾌｧﾝ深型標準ﾀｲﾌﾟ | 150φ×425CMH×220Pa | 1 |  |  | 0 | 2020 | 3F給湯室 | 発停
VF-B-3-2 | VD-20ZXP12-C | 天井埋込形低騒音ｲﾝﾃﾘｱ格子ﾀｲﾌﾟ | 150φ×480CMH×270Pa | 1 |  |  | 0 | 2020 | 3Fﾄｲﾚ(男性) | 人感ｾﾝｻｰ連動
VF-B-3-3 | VD-20ZXP12-C | 天井埋込形低騒音ｲﾝﾃﾘｱ格子ﾀｲﾌﾟ | 150φ×480CMH×270Pa | 1 |  |  | 0 | 2020 | 3Fﾄｲﾚ(女性) | 人感ｾﾝｻｰ連動
VF-B-3-4 | VD-18ZXP12-C | 天井埋込形低騒音ｲﾝﾃﾘｱ格子ﾀｲﾌﾟ | 150φ×330CMH×200Pa | 1 |  |  | 0 | 2020 | 3F多目的ﾄｲﾚ | 人感ｾﾝｻｰ連動
VF-B-3-6 | VD-15ZXP12-C | 天井埋込形低騒音ｲﾝﾃﾘｱ格子ﾀｲﾌﾟ | 100φ×200CMH×150Pa | 1 |  |  | 0 | 2020 | 3Fこども用便所 | 人感ｾﾝｻｰ連動
|  |  | 合計 | 15 |  |  | 0
除湿器
メーカー：三菱電機冷熱販売 |  |  |  |  | ﾌｨﾙﾀ
系統名 | 型番 | 形状 | 仕様 | 台数 | 種 | 数 | 計 | 製造年 | 場所
DH-1 | KFH-P08RB-W-CM | 床置形 産業用小型ｺﾝﾊﾟｸﾄ形除湿機一体形 | 除湿能力:2.2L/h ホットガス式 | 1 | N | 1 | 1 | 2020 | 本館2F保管庫2-2
加湿器(滴下浸透気化式)
メーカー：ウェットマスター
場所：本館 |  |  |  |  | ﾌｨﾙﾀ
系統名 | 型番 | 形状 | 仕様 | 台数 | 種 | 数 | 計 | 製造年 | 場所
HUM-A-1 | WM-VIB2400A | 天井埋込ﾀﾞｸﾄ形 | 滴下浸透気化式 | 9 | P | 1 | 9 | 2020 | 1階
| WM-VIB2400 |  | 加湿能力：2.4kg/h | 1 | P | 1 | 1 | 2020 | 1階
| WM-VIB2400A |  | 最大風量：710㎥/h×70Pa | 3 | P | 1 | 3 | 2020 | 2階
| WM-VIB2400A |  | フィルタサイズ：474×295 | 1 | P | 1 | 1 | 2020 | 3階
| WM-VIB2400A |  |  | 11 | P | 1 | 11 | 2020 | 4階
| WM-VIB2400A |  |  | 5 | P | 1 | 5 | 2020 | 5階
| WM-VIB2400 |  |  | 2 | P | 1 | 2 | 2020 | 5階
HUM-A-2 | WM-VIB4800A | 天井埋込ﾀﾞｸﾄ形 | 滴下浸透気化式 | 4 | P | 1 | 4 | 2020 | 1階
| WM-VIB4800 |  | 加湿能力：4.8kg/h | 1 | P | 1 | 1 | 2020 | 1階
| WM-VIB4800A |  | 最大風量：1,420㎥/h×70Pa | 5 | P | 1 | 5 | 2020 | 2階
| WM-VIB4800 |  | フィルタサイズ：948×295 | 1 | P | 1 | 1 | 2020 | 2階
| WM-VIB4800A |  |  | 6 | P | 1 | 6 | 2020 | 3階
| WM-VIB4800A |  |  | 1 | P | 1 | 1 | 2020 | 4階
| WM-VIB4800A |  |  | 1 | P | 1 | 1 | 2020 | 5階
| WM-VIB4800 |  |  | 1 | P | 1 | 1 | 2020 | 5階
HUM-A-3 | WM-VCJ2200A | 天井ｶｾｯﾄ形 | 滴下浸透気化式 | 1 | P | 1 | 1 | 2020 | 1階
| WM-VCJ2200A |  | 加湿能力：2.2kg/h | 2 | P | 1 | 2 | 2020 | 2階
| WM-VCJ2200A |  | 最大風量：570㎥/h×70Pa | 9 | P | 1 | 9 | 2020 | 3階
| WM-VCJ2200 |  | フィルタサイズ：535×215 | 2 | P | 1 | 2 | 2020 | 3階
| WM-VCJ2200A |  |  | 13 | P | 1 | 13 | 2020 | 4階
| WM-VCJ2200A |  |  | 2 | P | 1 | 2 | 2020 | 5階
HUM-C-1 | WM-VIB2400A | 天井埋込ﾀﾞｸﾄ形 | 滴下浸透気化式 加湿能力：2.4kg/h 最大風量：710㎥/×70Pa フィルタサイズ：474×295 | 1 | P | 1 | 1 | 2020 | 1階
HUM-C-2 | WM-VCJ2200A | 天井ｶｾｯﾄ形 | 滴下浸透気化式 加湿能力：2.2kg/h 最大風量：570㎥/h×70Pa フィルタサイズ：535×215 | 1 | P | 1 | 1 | 2020 | 1階
| 合計 |  |  | 83 |  |  | 83
[8 empty] | 合計 | 階別
[8 empty] | 18 | 1階
[8 empty] | 11 | 2階
[8 empty] | 18 | 3階
[8 empty] | 25 | 4階
[8 empty] | 11 | 5階
[8 empty] | 83 | 合計
場所：別館 |  |  |  |  | ﾌｨﾙﾀ
系統名 | 型番 | 形状 | 仕様 | 台数 | 種 | 数 | 計 | 製造年 | 場所
HUM-B-1 | WM-VIB2400A-T | 天井埋込ﾀﾞｸﾄ形 | 滴下浸透気化式 | 4 | P | 1 | 4 | 2020 | 1階
| WM-VIB2400A-T |  | 加湿能力：2.4kg/h | 5 | P | 1 | 5 | 2020 | 2階
| WM-VIB2400A-T |  | 最大風量：710㎥/h×70Pa フィルタサイズ：474×295 | 3 | P | 1 | 3 | 2020 | 3階
HUM-B-2 | WM-VIB4800A-T | 天井埋込ﾀﾞｸﾄ形 | 滴下浸透気化式 | 1 | P | 1 | 1 | 2020 | 3階
| WM-VIB4800-T |  | 加湿能力：4.8kg/h 最大風量：1,420㎥/h×70Pa フィルタサイズ：948×295 | 1 | P | 1 | 1 | 2020 | 3階
HUM-B-3 | WM-VCJ2200A | 天井ｶｾｯﾄ形 | 滴下浸透気化式 | 1 | P | 1 | 1 | 2020 | 1階
| WM-VCJ2200A |  | 加湿能力：2.2kg/h | 3 | P | 1 | 3 | 2020 | 2階
| WM-VCJ2200A |  | 最大風量：570㎥/h×70Pa フィルタサイズ：535×215 | 2 | P | 1 | 2 | 2020 | 3階
| 合計 |  |  | 20 |  |  | 20
[8 empty] | 合計 | 階別
[8 empty] | 5 | 1階
[8 empty] | 8 | 2階
[8 empty] | 7 | 3階
[8 empty] | 20 | 合計
[8 empty] | 記号 | フィルタ種別
[8 empty] | H | 高性能比色法90%以上
[8 empty] | M | 中性能比色法60%以上
[8 empty] | P | プレフィルター
[8 empty] | D | 脱臭
[8 empty] | N | ﾛﾝｸﾞﾗｲﾌﾌｨﾙﾀｰ重量法50%以上
ダンパー
系統名 | メーカー | 型番 | 仕様 | 台数 |  |  |  | 製造年 | 場所
VD | 協立エアテック | VD-C-K | 風量調整ダンパー | 28 |  |  |  | 2020 | 本館1F
|  | VD-O-C | 風量調整ダンパー | 26 |  |  |  | 2020 | 本館2F
|  | MD-M1-K | モーターダンパー | 27 |  |  |  | 2020 | 本館3F
|  | CD-O-W | キャッチダンパー | 23 |  |  |  | 2020 | 本館4F
|  | (場所により上記のいずれか) |  | 19 |  |  |  | 2020 | 本館5F
|  |  |  | 6 |  |  |  | 2021 | 別館1F
|  |  |  | 6 |  |  |  | 2021 | 別館2F
|  |  | 合計 | 135

## 制気口リスト
【制気口リスト】本館
|  |  | 種別 |  |  | 仕様
|  |  | 吸出口 | 吸込口 | 型式 | 寸法 |  |  | ボックス寸法(mm) |  |  | 内貼 |  | 結露 | 器具風量 |  | 総風量
階 | 室名 | 機器番号 |  |  |  | W | × | L | W | D | H | ㎜ | フィルター | 防止 | m3/h･個 | 個数 | m3/h | 備考
1 | 機械室1 | - | OA |  | DG | 0.39 | ㎡ | (有効) | - | - | - | - | - | - | 1400 | 1 | 1400
1 | 〃 | EF-A-1-2 |  | EA | HS | 550 | × | 550 | 750 | 750 | 500 | - | - | - | 1400 | 1 | 1400
1 | ゴミ置場 | - | OA |  | DG | 0.05 | ㎡ | (有効) | - | - | - | - | - | - | 150 | 1 | 150
1 | ｺﾝﾋﾞﾆ･売店等 | HEX-A-1-1 | OA |  | VHS | 250 | × | 250 | 450 | 450 | 400 | GW25 | - | - | 300 | 2 | 600
1 | 〃 | - |  | EA | HS | 400 | × | 400 | 600 | 600 | 400 | GW25 | - | - | 600 | 1 | 600
1 | 〃 | HUM-C-1 | HA |  | VHS | 300 | × | 300 | 500 | 500 | 400 | GW25 | - | - | 355 | 2 | 710
1 | 〃 | HUM-C-1 |  | RA | HS | 400 | × | 400 | 600 | 600 | 400 | GW25 | - | - | 710 | 1 | 710
1 | 〃 | HEX-A-1-15 | OA |  | VHS | 200 | × | 200 | 400 | 400 | 400 | GW25 | - | - | 60 | 1 | 60
1 | 〃 | HEX-A-1-15 |  | EA | HS | 200 | × | 200 | 400 | 400 | 400 | GW25 | - | - | 60 | 1 | 60
1 | 公害測定室- | OA |  | DG | 0.09 | ㎡ | (有効) |  | - | - | - | - | - | - | 300 | 1 | 300
1 | 〃 | EF-A-1-9 |  | EA | HS | 250 | × | 250 | 450 | 450 | 400 | - | - | - | 300 | 1 | 300
1 | 庁舎エントランス | GHP-A-1-1-9 | SA |  | BL-T | 1500 | L |  | 1700 | 350 | 450 | GW25 | - | ○ | 480 | 4 | 1920
1 | 〃 | HUM-A-1 | HA |  | E2 | ＃25 |  |  | 450 | 450 | 400 | GW25 | - | ○ | 355 | 2 | 710
1 | 〃 | HEX-A-1-3 | OA |  | E2 | ＃20 |  |  | 400 | 400 | 400 | GW25 | - | ○ | 300 | 1 | 300
1 | 〃 | - |  | RA | CL-16型 | 1500 | L |  | 1700 | 401 | 450 | GW25 | - | ○ | 1465 | 2 | 2930
1 | 多目的室1-1 | HEX-A-1-2 | OA |  | VHS | 300 | × | 300 | 500 | 500 | 450 | GW25 | - | - | 450 | 2 | 900
1 | 〃 | - |  | EA | HS | 500 | × | 500 | 700 | 700 | 450 | GW25 | - | - | 805 | 2 | 1610
1 | 〃 | HUM-A-1 | HA |  | VHS | 300 | × | 300 | 500 | 500 | 400 | GW25 | - | - | 355 | 2 | 710
1 | 相談室1-1 | HEX-A-1-3 | OA |  | VHS | 200 | × | 200 | 400 | 400 | 300 | GW25 | - | - | 75 | 1 | 75
1 | 〃 | - |  | EA | HS | 300 | × | 300 | 500 | 500 | 400 | GW25 | - | - | 275 | 1 | 275
1 | 〃 | HUM-A-1 | HA |  | VHS | 200 | × | 200 | 400 | 400 | 350 | GW25 | - | - | 200 | 1 | 200
1 | ATM | - | PASS |  | DG | 0.03 | m2 | (有効) | - | - | - | - | - | - | 75 | 1 | 75
1 | EPS2 | - | PASS |  | DG | 0.05 | m2 | (有効) | - | - | - | - | - | - | 150 | 1 | 150
1 | 廊下1-1 | HEX-A-1-3 | OA |  | VHS | 200 | × | 200 | 400 | 400 | 300 | GW25 | - | - | 75 | 1 | 75
1 | 〃 | - |  | EA | HS | 350 | × | 350 | 550 | 550 | 400 | GW25 | - | - | 375 | 1 | 335
1 | 〃 | HUM-A-1 | HA |  | VHS | 250 | × | 250 | 450 | 450 | 400 | GW25 | - | - | 300 | 1 | 260
1 | 〃 | VF-A-1-5 | 循環 |  | VHS | 200 | × | 200 | 400 | 400 | 400 | GW25 | - | - | 75 | 1 | 75
1 | 〃 | VF-A-1-3 | 循環 |  | VHS | 200 | × | 200 | 400 | 400 | 400 | GW25 | - | - | 150 | 1 | 150
1 | バス待合室 | HEX-A-1-3 | OA |  | VHS | 250 | × | 250 | 450 | 450 | 400 | GW25 | - | - | 250 | 1 | 250
1 | 〃 | - |  | EA | HS | 350 | × | 350 | 550 | 550 | 450 | GW25 | - | - | 460 | 1 | 460
1 | 〃 | HUM-A-1 | HA |  | VHS | 250 | × | 250 | 450 | 450 | 350 | GW25 | - | - | 210 | 1 | 210
1 | ﾛﾋﾞｰ(北)､待合ｽﾍﾟｰｽ | GHP-A-1-1-6 | SA |  | BL-D | 2000 | L |  | 2200 | 285 | 450 | GW25 | - | ○ | 480 | 4 | 1920
1 | 〃 | GHP-A-1-1-6 | SA |  | BL-D | 1000 | L |  | 1200 | 285 | 450 | GW25 | - | ○ | 240 | 2 | 480
1 | 〃 | GHP-A-1-1-6 | SA |  | N | ＃8 |  |  | 390 | 390 | 400 | GW25 | - | ○ | 240 | 2 | 480 | 風向可変二重形
1 | 〃 | GHP-A-1-1-6 | SA |  | E2 | ＃20 |  |  | 400 | 400 | 400 | GW25 | - | ○ | 240 | 4 | 960
1 | 〃 | GHP-A-1-1-8 | SOA |  | E2 | ＃20 |  |  | 400 | 400 | 400 | GW25 | - | ○ | 250 | 4 | 1000
1 | 〃 | HUM-A-2 | HA |  | E2 | ＃25 |  |  | 450 | 450 | 400 | GW25 | - | - | 355 | 6 | 2130
1 | 〃 | HUM-A-2 | HA |  | E2 | ＃25 |  |  | 450 | 450 | 400 | GW25 | - | - | 315 | 2 | 630
1 | 〃 | - |  | RA | CL-12型 | 2000 | L |  | 2200 | 367 | 450 | GW25 | - | - | 1670 | 4 | 6680
1 | EPS1 | - | PASS |  | DG | 0.05 | m2 | (有効) | - | - | - | - | - | - | 150 | 1 | 150
1 | 廊下1-2 | VF-A-1-2 | 循環 |  | VHS | 200 | × | 200 | 400 | 400 | 300 | GW25 | - | - | 150 | 1 | 150
1 | 授乳室1-1 | GHP-A-1-1-8 | SOA |  | VHS | 200 | × | 200 | 400 | 400 | 400 | GW25 | - | ○ | 80 | 1 | 80
1 | 〃 | HUM-A-2 | HA |  | VHS | 200 | × | 200 | 400 | 400 | 400 | GW25 | - | - | 80 | 1 | 80
1 | 〃 | - |  | PASS | DG | 0.05 | m2 | (有効) | - | - | - | - | - | - | 160 | 1 | 160
1 | トイレ(女)1-1 | - | PASS |  | HS | 350 | × | 350 | 400 | 400 | 300 | - | - | - | 450 | 2 | 450
1 | 〃 | EF-A-1-3 |  | EA | HS | 200 | × | 200 | 400 | 400 | 350 | GW25 | - | - | 150 | 3 | 450
1 | トイレ(男)1-1 | - | PASS |  | HS | 350 | × | 350 | 400 | 400 | 300 | - | - | - | 450 | 2 | 450
1 | 〃 | EF-A-1-4 |  | EA | HS | 200 | × | 200 | 400 | 400 | 350 | GW25 | - | - | 150 | 3 | 450
1 | 多目的トイレ | - | PASS |  | DG | 0.05 | m2 | (有効) | - | - | - | - | - | - | 150 | 1 | 150
1 | 執務スペース1-1 | HEX-A-1-5 | OA |  | E2 | #25 |  |  | 450 | 450 | 400 | GW25 | - | - | 350 | 2 | 700
1 | 〃 | HUM-A-1 | HA |  | E2 | #25 |  |  | 450 | 450 | 450 | GW25 | - | - | 355 | 2 | 710
1 | 〃 | - |  | EA | HS | 600 | × | 600 | 800 | 800 | 500 | GW25 | - | - | 1270 | 1 | 1270
1 | 保管庫1-1 | - | OA |  | VHS | 250 | × | 250 | 450 | 450 | 400 | - | P | - | 200 | 1 | 200
1 | 総合案内･廊下1-3 | GHP-A-1-2-6 | SA |  | E2 | #25 |  |  | 450 | 450 | 400 | GW25 | - | ○ | 480 | 4 | 1920
1 | 〃 | HEX-A-1-4 | OA |  | E2 | #25 |  |  | 450 | 450 | 400 | GW25 | - | - | 400 | 1 | 400
1 | 〃 | HUM-A-1 | HA |  | E2 | ＃25 |  |  | 450 | 450 | 400 | GW25 | - | - | 355 | 2 | 710
1 | 〃 | - |  | RA | HS | 900 | × | 900 | 1100 | 1100 | 500 | GW25 | - | - | 3030 | 1 | 3030
1 | 執務スペース1-2 | HEX-A-1-6 | OA |  | E2 | ＃25 |  |  | 450 | 450 | 400 | GW25 | - | - | 250 | 1 | 250
1 | 〃 | HUM-A-1 | HA |  | E2 | ＃25 |  |  | 450 | 450 | 450 | GW25 | - | - | 500 | 1 | 500
1 | 〃 | - |  | EA | HS | 450 | × | 450 | 650 | 650 | 450 | GW25 | - | - | 750 | 1 | 750
1 | 公金収納窓口 | HEX-A-1-6 | OA |  | E2 | ＃12.5 |  |  | 325 | 325 | 300 | GW25 | - | - | 100 | 1 | 100
1 | 〃 | HUM-A-1 | HA |  | E2 | ＃20 |  |  | 400 | 400 | 350 | GW25 | - | - | 210 | 1 | 210
1 | 〃 | - |  | EA | HS | 300 | × | 300 | 500 | 500 | 450 | GW25 | - | - | 310 | 1 | 310
1 | 相談室1-3 | HEX-A-1-7 | OA |  | E2 | #25 |  |  | 450 | 450 | 400 | GW25 | - | - | 250 | 1 | 250
1 | 〃 | HUM-A-1 | HA |  | E2 | ＃25 |  |  | 450 | 450 | 450 | GW25 | - | - | 480 | 1 | 480
1 | 〃 | - |  | EA | HS | 450 | × | 450 | 650 | 650 | 450 | GW25 | - | - | 730 | 1 | 730
1 | 相談室1-2 | HEX-A-1-7 | OA |  | E2 | #20 |  |  | 400 | 400 | 350 | GW25 | - | - | 150 | 1 | 150
1 | 〃 | HUM-A-1 | HA |  | E2 | ＃20 |  |  | 400 | 400 | 400 | GW25 | - | - | 230 | 1 | 230
1 | 〃 | - |  | EA | HS | 350 | × | 350 | 550 | 550 | 400 | GW25 | - | - | 380 | 1 | 380
1 | 保管庫1-2 | - | OA |  | VHS | 250 | × | 250 | 450 | 450 | 400 | - | P | - | 200 | 1 | 200
1 | 執務ｽﾍﾟｰｽ1-3(X8-10) | GHP-A-1-2-7 | SA |  | N | ＃8 |  |  | 415 | 415 | 450 | GW25 | - | ○ | 435 | 2 | 870 | 風向可変二重形
1 | 〃 | GHP-A-1-2-7 | SA |  | E2 | ＃25 |  |  | 450 | 450 | 400 | GW25 | - | ○ | 435 | 2 | 870
1 | 〃 | HEX-A-1-8 | OA |  | N | #8 |  |  | 415 | 415 | 450 | GW25 | - | - | 325 | 2 | 650 | 風向可変二重形
1 | 〃 | HEX-A-1-8 | OA |  | E2 | ＃25 |  |  | 450 | 450 | 400 | GW25 | - | - | 325 | 2 | 650
1 | 〃 | HUM-A-2 | HA |  | N | ＃8 |  |  | 415 | 415 | 400 | GW25 | - | - | 355 | 3 | 1065 | 風向可変二重形
1 | 〃 | HUM-A-2 | HA |  | E2 | ＃25 |  |  | 450 | 450 | 400 | GW25 | - | - | 355 | 1 | 355
1 | 〃 | - |  | RA | HS | 1500 | × | 800 | 1700 | 1000 | 450 | GW25 | - | - | 4460 | 1 | 4460
1 | 執務ｽﾍﾟｰｽ1-3(X10-14) | EHP-A-1-1-1 | SA |  | N | ＃8 |  |  | 415 | 415 | 450 | GW25 | - | 〇 | 420 | 4 | 1680 | 風向可変二重形
1 | 〃 | EHP-A-1-1-1 | SA |  | E2 | ＃25 |  |  | 450 | 450 | 400 | GW25 | - | 〇 | 420 | 4 | 1680
1 | 〃 | HEX-A-1-9 | OA |  | N | ＃8 |  |  | 415 | 415 | 450 | GW25 | - | - | 375 | 4 | 1500 | 風向可変二重形
1 | 〃 | HEX-A-1-9 | OA |  | E2 | #25 |  |  | 450 | 450 | 400 | GW25 | - | - | 375 | 4 | 1500
1 | 〃 | HUM-A-2 | HA |  | N | #8 |  |  | 415 | 415 | 450 | GW25 | - | - | 355 | 8 | 2840 | 風向可変二重形
1 | 〃 | - |  | RA | HS | 1200 | × | 500 | 1200 | 700 | 450 | GW25 | - | - | 2150 | 4 | 8600
1 | 執務ｽﾍﾟｰｽ1-3(X14-15) | EHP-A-1-2-1 | SA |  | N | #10 |  |  | 440 | 440 | 450 | GW25 | - | 〇 | 420 | 2 | 840 | 風向可変二重形
1 | 〃 | HEX-A-1-10 | OA |  | N | #10 |  |  | 440 | 440 | 450 | GW25 | - | - | 450 | 1 | 450 | 風向可変二重形
1 | 〃 | HUM-A-1 | HA |  | N | #10 |  |  | 440 | 440 | 450 | GW25 | - | - | 410 | 1 | 410 | 風向可変二重形
1 | 〃 | HUM-A-1 | HA |  | E2 | ＃20 |  |  | 400 | 400 | 400 | GW25 | - | - | 300 | 1 | 300
1 | 〃 | - |  | RA | HS | 750 | × | 750 | 950 | 950 | 500 | GW25 | - | - | 1910 | 1 | 1910
1 | ロビー(南)･廊下1-4 | HEX-A-1-12 | OA |  | E2 | ＃25 |  |  | 450 | 450 | 400 | GW25 | - | - | 275 | 2 | 550
1 | 〃 | HUM-A-1 | HA |  | E2 | ＃25 |  |  | 450 | 450 | 400 | GW25 | - | - | 355 | 2 | 710
1 | 〃 | - |  | EA | HS | 600 | × | 600 | 800 | 800 | 450 | GW25 | - | - | 1150 | 1 | 1150
1 | 保管庫1-3 | - | PASS |  | DG | 0.09 | m2 | (有効) | - | - | - | - | - | - | 300 | 1 | 300
1 | 〃 | EF-A-1-5 |  | EA | HS | 250 | × | 250 | 450 | 450 | 400 | - | - | - | 300 | 1 | 300
1 | 相談室1-6 | HEX-A-1-11 | OA |  | VHS | 200 | × | 200 | 400 | 400 | 350 | GW25 | - | - | 150 | 1 | 150
1 | 〃 | HUM-A-1 | HA |  | VHS | 200 | × | 200 | 400 | 400 | 350 | GW25 | - | - | 195 | 1 | 195
1 | 〃 | - |  | EA | HS | 350 | × | 350 | 550 | 550 | 400 | GW25 | - | - | 345 | 1 | 345
1 | 相談室1-5 | HEX-A-1-11 | OA |  | VHS | 200 | × | 200 | 400 | 400 | 350 | GW25 | - | - | 150 | 1 | 150
1 | 〃 | HUM-A-1 | HA |  | VHS | 200 | × | 200 | 400 | 400 | 350 | GW25 | - | - | 195 | 1 | 195
1 | 〃 | - |  | EA | HS | 350 | × | 350 | 550 | 550 | 400 | GW25 | - | - | 345 | 1 | 345
1 | 相談室1-4 | HEX-A-1-11 | OA |  | VHS | 200 | × | 200 | 400 | 400 | 350 | GW25 | - | - | 150 | 1 | 150
1 | 〃 | HUM-A-1 | HA |  | VHS | 250 | × | 250 | 450 | 450 | 400 | GW25 | - | - | 220 | 1 | 220
1 | 〃 | - |  | EA | HS | 350 | × | 350 | 550 | 550 | 400 | GW25 | - | - | 370 | 1 | 370
1 | 印刷室 | HEX-A-1-11 | OA |  | VHS | 200 | × | 200 | 400 | 400 | 300 | GW25 | - | - | 100 | 1 | 100
1 | 〃 | HUM-A-1 | HA |  | VHS | 200 | × | 200 | 400 | 400 | 300 | GW25 | - | - | 100 | 1 | 100
1 | 〃 | - |  | EA | HS | 250 | × | 250 | 450 | 450 | 350 | GW25 | - | - | 200 | 1 | 200
1 | 更衣室1-1 | - | OA |  | VHS | 350 | × | 350 | 550 | 550 | 450 | GW25 | P | - | 350 | 1 | 350
1 | 〃 | EF-A-1-6 |  | EA | HS | 300 | × | 300 | 500 | 500 | 400 | GW25 | - | - | 350 | 1 | 350
1 | EPS3 | - | PASS |  | DG | 0.06 | m2 | (有効) | - | - | - | - | - | - | 200 | 1 | 200
1 | 廊下1-5 | VF-A-1-10 | 循環 |  | VHS | 200 | × | 200 | 400 | 400 | 350 | GW25 | - | - | 200 | 1 | 200
1 | 給湯室 | - | OA |  | VHS | 250 | × | 250 | 450 | 450 | 400 | GW25 | P | - | 200 | 1 | 200
1 | 分別ゴミ室 | - | OA |  | VHS | 250 | × | 250 | 450 | 450 | 400 | - | P | - | 200 | 1 | 200
1 | トイレ(女)1-2 | EF-A-1-7 |  | EA | HS | 200 | × | 200 | 400 | 400 | 350 | GW25 | - | - | 175 | 2 | 350
1 | トイレ(男)1-2 | EF-A-1-8 |  | EA | HS | 200 | × | 200 | 400 | 400 | 350 | GW25 | - | - | 125 | 2 | 250
1 | 外部倉庫1 | OF-A-1-1 | OA |  | VHS | 500 | × | 500 | 700 | 700 | 400 | - | P | - | 1100 | 2 | 2200
1 | 〃 | EF-A-1-1 |  | EA | HS | 500 | × | 500 | 700 | 700 | 400 | - | - | - | 1100 | 2 | 2200
2 | 多目的室2-2 | HEX-A-2-1 | OA |  | VHS | 250 | × | 250 | 450 | 450 | 400 | GW25 | - | - | 275 | 2 | 550
2 | 〃 | - |  | EA | HS | 400 | × | 400 | 600 | 600 | 450 | GW25 | - | - | 550 | 1 | 550
2 | 多目的室2-1 | HEX-A-2-2 | OA |  | VHS | 250 | × | 250 | 450 | 450 | 400 | GW25 | - | - | 275 | 2 | 550
2 | 〃 | - |  | EA | HS | 400 | × | 400 | 600 | 600 | 450 | GW25 | - | - | 550 | 1 | 550
2 | EPS1 | - | PASS |  | DG | 0.05 | m2 | (有効) | - | - | - | - | - | - | 150 | 1 | 150
2 | 廊下2-2 | VF-A-2-3 | 循環 |  | VHS | 200 | × | 200 | 400 | 400 | 350 | GW25 | - | - | 150 | 1 | 150
2 | EPS2 | - | PASS |  | DG | 0.03 | m2 | (有効) | - | - | - | - | - | - | 100 | 1 | 100
2 | 廊下2-1 | VF-A-2-4 | 循環 |  | VHS | 200 | × | 200 | 400 | 400 | 300 | GW25 | - | - | 100 | 1 | 100
2 | ﾛﾋﾞｰ･打合せｺｰﾅｰ | EHP-A-2-1-3 | SA |  | BL-K | 1500 | L |  | 1700 | 350 | 400 | GW25 | - | - | 456 | 10 | 4560
2 | 〃 | EHP-A-2-1-3 | SA |  | E2 | ＃25 |  |  | 450 | 450 | 400 | GW25 | - | - | 456 | 5 | 2280
2 | 〃 | EHP-A-2-1-5 | SOA |  | E2 | ＃20 |  |  | 400 | 400 | 400 | GW25 | - | - | 335 | 2 | 670
2 | 〃 | EHP-A-2-1-5 | SOA |  | BL-K | 1500 | L |  | 1700 | 350 | 400 | GW25 | - | - | 335 | 1 | 335
2 | 〃 | HUM-A-2 | HA |  | E2 | ＃25 |  |  | 450 | 450 | 400 | GW25 | - | - | 355 | 5 | 1775
2 | 〃 | HUM-A-2 | HA |  | BL-K | 1000 | L |  | 1200 | 350 | 400 | GW25 | - | - | 355 | 2 | 710
2 | 〃 | HUM-A-2 | HA |  | BL-K | 1500 | L |  | 1700 | 350 | 400 | GW25 | - | - | 355 | 1 | 355
2 | 〃 | - |  | RA | CL-20型 | 2000 | L |  | 2200 | 435 | 450 | GW25 | - | - | 2420 | 4 | 9680
2 | 授乳室2-1 | EHP-A-2-1-5 | SOA |  | VHS | 200 | × | 200 | 400 | 400 | 300 | GW25 | - | ○ | 75 | 1 | 75
2 | 〃 | HUM-A-1 | HA |  | VHS | 200 | × | 200 | 400 | 400 | 300 | GW25 | - | - | 75 | 1 | 75
2 | 〃 | - |  | PASS | DG | 0.05 | m2 | (有効) | - | - | - | - | - | - | 150 | 1 | 150
2 | トイレ(女)2-1 | - | PASS |  | HS | 350 | × | 350 | 400 | 400 | 300 | - | - | - | 450 | 2 | 450
2 | 〃 | EF-A-2-4 |  | EA | HS | 200 | × | 200 | 400 | 400 | 350 | GW25 | - | - | 150 | 3 | 450
2 | トイレ(男)2-1 | - | PASS |  | HS | 350 | × | 350 | 400 | 400 | 300 | - | - | - | 450 | 2 | 450
2 | 〃 | EF-A-2-5 |  | EA | HS | 200 | × | 200 | 400 | 400 | 350 | GW25 | - | - | 150 | 3 | 450
2 | 多目的トイレ | - | PASS |  | DG | 0.05 | m2 | (有効) | - | - | - | - | - | - | 150 | 1 | 150
2 | 保管庫2-1 | - | OA |  | VHS | 400 | × | 400 | 600 | 600 | 450 | - | P | - | 550 | 1 | 550
2 | 〃 | EF-A-2-3 |  | EA | HS | 350 | × | 350 | 550 | 550 | 450 | - | - | - | 550 | 1 | 550
2 | こどもトイレ | - | PASS |  | DG | 0.05 | m2 | (有効) | - | - | - | - | - | - | 150 | 1 | 150
2 | 情報公開室 | HEX-A-2-4 | OA |  | VHS | 200 | × | 200 | 400 | 400 | 300 | GW25 | - | - | 100 | 1 | 100
2 | 〃 | HUM-A-2 | HA |  | VHS | 250 | × | 250 | 450 | 450 | 350 | GW25 | - | - | 210 | 1 | 210
2 | 〃 | - |  | EA | HS | 300 | × | 300 | 500 | 500 | 450 | GW25 | - | - | 310 | 1 | 310
2 | 相談室2-2 | HEX-A-2-3 | OA |  | VHS | 200 | × | 200 | 400 | 400 | 350 | GW25 | - | - | 150 | 1 | 150
2 | 〃 | HUM-A-1 | HA |  | VHS | 250 | × | 250 | 450 | 450 | 400 | GW25 | - | - | 215 | 1 | 215
2 | 〃 | - |  | EA | HS | 350 | × | 350 | 550 | 550 | 400 | GW25 | - | - | 365 | 1 | 365
2 | 簡易健診室 | HEX-A-2-3 | OA |  | VHS | 200 | × | 200 | 400 | 400 | 350 | GW25 | - | - | 150 | 1 | 150
2 | 〃 | HUM-A-1 | HA |  | VHS | 250 | × | 250 | 450 | 450 | 400 | GW25 | - | - | 265 | 1 | 265
2 | 〃 | - |  | EA | HS | 350 | × | 350 | 550 | 550 | 400 | GW25 | - | - | 415 | 1 | 415
2 | 〃 | VF-A-2-5 | 循環 |  | VHS | 200 | × | 200 | 400 | 400 | 300 | GW25 | - | - | 50 | 1 | 50
2 | 相談室2-1 | HEX-A-2-3 | OA |  | VHS | 200 | × | 200 | 400 | 400 | 350 | GW25 | - | - | 150 | 1 | 150
2 | 〃 | HUM-A-1 | HA |  | VHS | 200 | × | 200 | 400 | 400 | 350 | GW25 | - | - | 155 | 1 | 155
2 | 〃 | - |  | EA | HS | 300 | × | 300 | 500 | 500 | 400 | GW25 | - | - | 305 | 1 | 305
2 | 執務ｽﾍﾟｰｽ2-1(X7-9) | EHP-A-2-2-5 | SA |  | N | #8 |  |  | 415 | 415 | 400 | GW25 | - | ○ | 420 | 2 | 840 | 風向可変二重形
2 | 〃 | EHP-A-2-2-5 | SA |  | E2 | ＃25 |  |  | 450 | 450 | 400 | GW25 | - | ○ | 420 | 2 | 840
2 | 〃 | HEX-A-2-4 | OA |  | N | ＃8 |  |  | 415 | 415 | 400 | GW25 | - | - | 350 | 1 | 350 | 風向可変二重形
2 | 〃 | HEX-A-2-4 | OA |  | N | ＃8 |  |  | 415 | 415 | 400 | GW25 | - | - | 400 | 1 | 400 | 風向可変二重形
2 | 〃 | HEX-A-2-4 | OA |  | E2 | ＃25 |  |  | 450 | 450 | 400 | GW25 | - | - | 350 | 1 | 350
2 | 〃 | HEX-A-2-4 | OA |  | E2 | ＃25 |  |  | 450 | 450 | 400 | GW25 | - | - | 400 | 1 | 400
2 | 〃 | HUM-2 | HA |  | N | ＃8 |  |  | 415 | 415 | 450 | GW25 | - | - | 355 | 2 | 710
2 | 〃 | HUM-2 | HA |  | E2 | ＃25 |  |  | 450 | 450 | 450 | GW25 | - | - | 500 | 1 | 500
2 | 〃 | - |  | RA | HS | 1200 | × | 450 | 1400 | 650 | 450 | GW25 | - | - | 2035 | 2 | 4070
2 | 執務ｽﾍﾟｰｽ2-1(X9-12) | EHP-A-2-3-1 | SA |  | N | ＃8 |  |  | 415 | 415 | 450 | GW25 | - | ○ | 420 | 4 | 420 | 風向可変二重形
2 |  | EHP-A-2-3-1 | SA |  | E2 | ＃25 |  |  | 450 | 450 | 400 | GW25 | - | ○ | 420 | 2 | 420
2 | 〃 | HEX-A-2-5 | SA |  | BL-D | 1000 | L |  | 1200 | 285 | 400 | GW25 | - | - | 210 | 3 | 840
2 |  | HEX-A-2-5 | SA |  | E2 | ＃25 |  |  | 450 | 450 | 400 | GW25 | - | ○ | 420 | 3 | 840
2 |  | HUM-2 | HA |  | N | ＃8 |  |  | 415 | 415 | 450 | GW25 | - | - | 355 | 7 | 2485 | 風向可変二重形
2 |  | HUM-2 | HA |  | E2 | ＃25 |  |  | 450 | 450 | 400 | GW25 | - | - | 355 | 1 | 355
2 | 〃 | - |  | RA | HS | 1300 | × | 500 | 1500 | 700 | 450 | GW25 | - | - | 2387 | 3 | 7160
2 | 執務ｽﾍﾟｰｽ2-1(X12-15) | EHP-A-2-4-1 | SA |  | N | ＃8 |  |  | 415 | 415 | 450 | GW25 | - | ○ | 420 | 1 | 420 | 風向可変二重形
2 | 〃 | EHP-A-2-4-1 | SA |  | E2 | ＃25 |  |  | 450 | 450 | 400 | GW25 | - | ○ | 420 | 1 | 420
2 | 〃 | EHP-A-2-4-1 | SA |  | BL-D | 1000 | L |  | 1200 | 285 | 400 | GW25 | - | - | 210 | 4 | 840
2 | 〃 | EHP-A-2-4-1 | SA |  | E2 | ＃25 |  |  | 450 | 450 | 400 | GW25 | - | ○ | 420 | 2 | 840
2 | 〃 | HEX-A-2-6 | OA |  | N | ＃8 |  |  | 415 | 415 | 450 | GW25 | - | - | 325 | 1 | 325 | 風向可変二重形
2 | 〃 | HEX-A-2-6 | OA |  | E2 | ＃25 |  |  | 450 | 450 | 400 | GW25 | - | - | 325 | 1 | 325
2 | 〃 | HEX-A-2-6 | OA |  | E2 | ＃25 |  |  | 450 | 450 | 400 | GW25 | - | - | 325 | 2 | 650
2 | 〃 | HUM-2 | HA |  | N | ＃8 |  |  | 415 | 415 | 450 | GW25 | - | - | 355 | 2 | 710 | 風向可変二重形
2 | 〃 | HUM-2 | HA |  | E2 | ＃25 |  |  | 450 | 450 | 400 | GW25 | - | - | 355 | 2 | 710
2 | 〃 | - |  | RA | HS | 900 | × | 500 | 1100 | 700 | 450 | GW25 | - | - | 1600 | 3 | 4800
2 | コールセンター | HEX-A-2-7 | OA |  | VHS | 200 | × | 200 | 400 | 400 | 300 | GW25 | - | - | 100 | 1 | 100
2 | 〃 | HUM-A-1 | HA |  | VHS | 200 | × | 200 | 400 | 400 | 350 | GW25 | - | - | 155 | 1 | 155
2 | 〃 | - |  | EA | HS | 300 | × | 300 | 500 | 500 | 400 | GW25 | - | - | 255 | 1 | 255
2 | 相談室2-5 | HEX-A-2-7 | OA |  | VHS | 250 | × | 250 | 450 | 450 | 400 | GW25 | - | - | 250 | 1 | 250
2 | 〃 | HUM-A-1 | HA |  | VHS | 250 | × | 250 | 450 | 450 | 400 | GW25 | - | - | 270 | 1 | 270
2 | 〃 | - |  | EA | HS | 400 | × | 400 | 600 | 600 | 450 | GW25 | - | - | 520 | 1 | 520
2 | 相談室2-4 | HEX-A-2-7 | OA |  | VHS | 200 | × | 200 | 400 | 400 | 350 | GW25 | - | - | 150 | 1 | 150
2 | 〃 | HUM-A-1 | HA |  | VHS | 200 | × | 200 | 400 | 400 | 350 | GW25 | - | - | 140 | 1 | 140
2 | 〃 | - |  | EA | HS | 300 | × | 300 | 500 | 500 | 400 | GW25 | - | - | 290 | 1 | 290
2 | 相談室2-3 | HEX-A-2-7 | OA |  | VHS | 200 | × | 200 | 400 | 400 | 350 | GW25 | - | - | 150 | 1 | 150
2 | 〃 | HUM-A-1 | HA |  | VHS | 200 | × | 200 | 400 | 400 | 350 | GW25 | - | - | 145 | 1 | 145
2 | 〃 | - |  | EA | HS | 300 | × | 300 | 500 | 500 | 400 | GW25 | - | - | 295 | 1 | 295
2 | 保管庫2-2 | OF-A-2-1 | OA |  | VHS | 350 | × | 350 | 550 | 550 | 400 | - | P | - | 550 | 2 | 1100
2 | 〃 | EF-A-2-1 |  | EA | HS | 350 | × | 350 | 550 | 550 | 400 | - | - | - | 550 | 2 | 1100
2 | 更衣室2-1 | - | OA |  | VHS | 300 | × | 300 | 500 | 500 | 450 | GW25 | P | - | 325 | 2 | 650
2 | 〃 | EF-A-2-6 |  | EA | HS | 400 | × | 400 | 600 | 600 | 450 | GW25 | - | - | 650 | 1 | 650
2 | 更衣室2-2 | - | OA |  | VHS | 350 | × | 350 | 550 | 550 | 450 | GW25 | P | - | 450 | 1 | 450
2 | 〃 | EF-A-2-7 |  | EA | HS | 300 | × | 300 | 500 | 500 | 450 | GW25 | - | - | 450 | 1 | 450
2 | 打合せコーナー | HEX-A-2-8 | OA |  | E2 | ＃25 |  |  | 450 | 450 | 400 | GW25 | - | - | 300 | 1 | 300
2 | 〃 | HUM-A-1 | HA |  | E2 | ＃25 |  |  | 450 | 450 | 450 | GW25 | - | - | 500 | 1 | 500
2 | 〃 | - |  | EA | HS | 450 | × | 450 | 650 | 650 | 450 | GW25 | - | - | 720 | 1 | 720
2 | 分別ゴミ室 | - | OA |  | VHS | 300 | × | 300 | 500 | 500 | 400 | - | P | - | 250 | 1 | 250
2 | 〃 | EF-A-2-8 |  | EA | HS | 250 | × | 250 | 450 | 450 | 400 | - | - | - | 250 | 1 | 250
2 | 印刷室 | HEX-A-2-8 | OA |  | VHS | 200 | × | 200 | 400 | 400 | 300 | GW25 | - | - | 100 | 1 | 100
2 | 〃 | HUM-A-1 | HA |  | VHS | 250 | × | 250 | 450 | 450 | 350 | GW25 | - | - | 210 | 1 | 210
2 | 〃 | - |  | EA | HS | 300 | × | 300 | 500 | 500 | 350 | GW25 | - | - | 310 | 1 | 310
2 | 給湯室 | - | OA |  | VHS | 250 | × | 250 | 450 | 450 | 400 | GW25 | P | - | 200 | 1 | 200
2 | EPS3 | - | PASS |  | DG | 0.05 |  |  | - | - | - | - | - | - | 150 | 1 | 150
2 | 廊下2-5 | VF-A-2-7 | 循環 |  | VHS | 200 | × | 200 | 400 | 400 | 350 | GW25 | - | - | 150 | 1 | 150
2 | トイレ(女)2-2 | EF-A-2-9 |  | EA | HS | 200 | × | 200 | 400 | 400 | 350 | GW25 | - | - | 150 | 2 | 300
2 | SK | - | PASS |  | DG | 0.02 |  |  | - | - | - | - | - | - | 50 | 1 | 50
2 | 〃 | EF-A-2-9 |  | EA | HS | 200 | × | 200 | 400 | 400 | 300 | GW25 | - | - | 50 | 1 | 50
2 | トイレ(男)2-2 | EF-A-2-10 |  | EA | HS | 200 | × | 200 | 400 | 400 | 350 | GW25 | - | - | 134 | 3 | 400
2 | 外部倉庫2 | OF-A-2-2 | OA |  | VHS | 450 | × | 450 | 650 | 650 | 400 | - | P | - | 850 | 2 | 1700
2 | 〃 | EF-A-2-2 |  | EA | HS | 450 | × | 450 | 650 | 650 | 400 | - | - | - | 850 | 2 | 1700
3 | 保管庫3-1 | - | OA |  | VHS | 400 | × | 400 | 600 | 600 | 450 | - | P | - | 550 | 1 | 550
3 | 〃 | EF-A-3-3 |  | EA | HS | 350 | × | 350 | 550 | 550 | 450 | - | - | - | 550 | 1 | 550
3 | 相談室3-1 | HEX-A-3-2 | OA |  | VHS | 200 | × | 200 | 400 | 400 | 350 | GW25 | - | - | 150 | 1 | 150
3 | 〃 | HUM-A-1 | HA |  | VHS | 250 | × | 250 | 450 | 450 | 400 | GW25 | - | - | 236 | 1 | 236
3 | 〃 | - |  | EA | HS | 350 | × | 350 | 550 | 550 | 400 | GW25 | - | - | 386 | 1 | 386
3 | 消費生活センター | HEX-A-3-2 | OA |  | VHS | 200 | × | 200 | 400 | 400 | 350 | GW25 | - | - | 150 | 1 | 150
3 | 〃 | HUM-A-1 | HA |  | VHS | 250 | × | 250 | 450 | 450 | 400 | GW25 | - | - | 236 | 1 | 236
3 | 〃 | - |  | EA | HS | 350 | × | 350 | 550 | 550 | 400 | GW25 | - | - | 386 | 1 | 386
3 | 会議室3-1 | HEX-A-3-1 | OA |  | VHS | 300 | × | 300 | 500 | 500 | 400 | GW25 | - | - | 400 | 1 | 400
3 | 〃 | - |  | EA | HS | 350 | × | 350 | 550 | 550 | 400 | GW25 | - | - | 400 | 1 | 400
3 | EPS1 | - | PASS |  | DG | 0.05 | m2 | (有効) | - | - | - | - | - | - | 150 | 1 | 150
3 | 廊下3-2 | VF-A-3-2 | 循環 |  | VHS | 200 | × | 200 | 400 | 400 | 350 | GW25 | - | - | 150 | 1 | 150
3 | EPS2 | - | PASS |  | DG | 0.03 | m2 | (有効) | - | - | - | - | - | - | 100 | 1 | 100
3 | 廊下3-1 | VF-A-3-3 | 循環 |  | VHS | 200 | × | 200 | 400 | 400 | 300 | GW25 | - | - | 100 | 1 | 100
3 | トイレ(女)3-1 | - | PASS |  | HS | 350 | × | 350 | 400 | 400 | 300 | - | - | - | 500 | 2 | 500
3 | 〃 | EF-A-3-4 |  | EA | HS | 200 | × | 200 | 400 | 400 | 350 | GW25 | - | - | 167 | 3 | 500
3 | トイレ(男)3-1 | - | PASS |  | HS | 350 | × | 350 | 400 | 400 | 300 | - | - | - | 500 | 2 | 500
3 | 〃 | EF-A-3-5 |  | EA | HS | 200 | × | 200 | 400 | 400 | 350 | GW25 | - | - | 167 | 3 | 500
3 | 多目的トイレ | - | PASS |  | DG | 0.05 | m2 | (有効) | - | - | - | - | - | - | 150 | 1 | 150
3 | 廊下3-2 | - | OA |  | VHS | 300 | × | 300 | 500 | 500 | 350 | GW25 | P | - | 310 | 1 | 310
3 | ロビー | EHP-A-3-1-1 | SA |  | BL-D | 2000 | L |  | 2200 | 285 | 450 | GW25 | - | - | 500 | 2 | 1000
3 | 〃 | EHP-A-3-1-1 | SA |  | BL-T | 1000 | L |  | 1200 | 350 | 400 | GW25 | - | - | 340 | 2 | 680
3 | 〃 | EHP-A-3-1-3 | SOA |  | E2 | ＃25 |  |  | 450 | 450 | 400 | GW25 | - | ○ | 420 | 2 | 840
3 | 〃 | HUM-A-2 | HA |  | E2 | ＃25 |  |  | 450 | 450 | 400 | GW25 | - | - | 355 | 4 | 1420
3 | 〃 | - |  | RA | CL-10型 | 2000 | L |  | 2200 | 350 | 450 | GW25 | - | - | 1550 | 2 | 3100
3 | MDF室 | - | OA |  | VHS | 200 | × | 200 | 400 | 400 | 450 | GW25 | P | - | 150 | 1 | 150
3 | 〃 | EF-A-3-6 |  | EA | HS | 200 | × | 200 | 400 | 400 | 450 | GW25 | - | - | 150 | 1 | 150
3 | 相談室3-2 | HEX-A-3-2 | OA |  | VHS | 200 | × | 200 | 400 | 400 | 350 | GW25 | - | - | 150 | 1 | 150
3 | 〃 | HUM-A-1 | HA |  | VHS | 250 | × | 250 | 450 | 450 | 350 | GW25 | - | - | 236 | 1 | 236
3 | 〃 | - |  | EA | HS | 350 | × | 350 | 550 | 550 | 400 | GW25 | - | - | 386 | 1 | 386
3 | 電子入札室 | HEX-A-3-3 | OA |  | VHS | 250 | × | 250 | 450 | 450 | 350 | GW25 | - | - | 250 | 1 | 250
3 | 〃 | HUM-A-2 | HA |  | VHS | 250 | × | 250 | 450 | 450 | 350 | GW25 | - | - | 210 | 1 | 210
3 | 〃 | - |  | EA | HS | 350 | × | 350 | 550 | 550 | 400 | GW25 | - | - | 440 | 1 | 440
3 | 執務ｽﾍﾟｰｽ3-1(X5-8) | HEX-A-3-3 | OA |  | E2 | ＃25 |  |  |  | 450 | 450 | GW25 | - | - | 325 | 2 | 650
3 | 〃 | HEX-A-3-3 | OA |  | E2 | ＃25 |  |  | 450 | 450 | 400 | GW25 | - | - | 400 | 1 | 400
3 | 〃 | HEX-A-3-3 | OA |  | E2 | ＃25 |  |  | 450 | 450 | 400 | GW25 | - | - | 325 | 2 | 650
3 | 〃 | HUM-A-2 | HA |  | E2 | ＃25 |  |  | 450 | 450 | 450 | GW25 | - | - | 500 | 1 | 500
3 | 〃 | HUM-A-2 | HA |  | E2 | ＃25 |  |  | 450 | 450 | 400 | GW25 | - | - | 355 | 2 | 710
3 | 〃 | - |  | EA | HS | 650 | × | 650 | 850 | 850 | 450 | GW25 | - | - | 1395 | 2 | 2790
3 | 執務ｽﾍﾟｰｽ3-1(X8-12) | HEX-A-3-4 | OA |  | E2 | ＃25 |  |  | 450 | 450 | 400 | GW25 | - | - | 300 | 8 | 2400
3 | 〃 | HUM-A-2 | HA |  | E2 | ＃25 |  |  | 450 | 450 | 450 | GW25 | - | - | 355 | 12 | 4260
3 | 〃 | - |  | EA | HS | 550 | × | 550 | 750 | 750 | 450 | GW25 | - | - | 1013 | 4 | 4050
3 | 教育長室 | EHP-A-3-3-6 | SA |  | E2 | ＃25 |  |  | 450 | 450 | 400 | GW25 | - | - | 420 | 2 | 840
3 | 〃 | HEX-A-3-6 | OA |  | E2 | #25 |  |  | 450 | 450 | 400 | GW25 | - | - | 250 | 1 | 250
3 | 〃 | HUM-A-1 | HA |  | E2 | ＃25 |  |  | 450 | 450 | 400 | GW25 | - | - | 355 | 2 | 710
3 | 〃 | - |  | RA | CL-6型 | 2000 | L |  | 2200 | 384 | 450 | GW25 | - | - | 1800 | 1 | 1800
3 | 教育委員会室 | HEX-A-3-7 | OA |  | VHS | 300 | × | 300 | 500 | 500 | 450 | GW25 | - | - | 450 | 2 | 900
3 | 〃 | - |  | EA | HS | 350 | × | 350 | 550 | 550 | 450 | GW25 | - | - | 450 | 2 | 900
3 | 行政委員会室 | HEX-A-3-8 | OA |  | VHS | 250 | × | 250 | 450 | 450 | 400 | GW25 | - | - | 275 | 2 | 550
3 | 〃 | - |  | EA | HS | 400 | × | 400 | 600 | 600 | 450 | GW25 | - | - | 550 | 1 | 550
3 | 執務スペース3-2 | HEX-A-3-9 | OA |  | VHS | 250 | × | 250 | 450 | 450 | 400 | GW25 | - | - | 250 | 1 | 250
3 | 〃 | - |  | EA | HS | 300 | × | 300 | 500 | 500 | 400 | GW25 | - | - | 250 | 1 | 250
3 | 執務スペース3-2 | HEX-A-3-10 | OA |  | VHS | 250 | × | 250 | 450 | 450 | 400 | GW25 | - | - | 250 | 1 | 250
3 | 〃 | - |  | EA | HS | 300 | × | 300 | 500 | 500 | 400 | GW25 | - | - | 250 | 1 | 250
3 | 保管庫3-2 | - | OA |  | VHS | 400 | × | 400 | 600 | 600 | 450 | - | P | - | 500 | 1 | 500
3 | 〃 | EF-A-3-2 |  | EA | HS | 350 | × | 350 | 550 | 550 | 450 | - | - | - | 500 | 1 | 500
3 | 入札室 | HEX-A-3-11 | OA |  | VHS | 350 | × | 350 | 550 | 550 | 450 | GW25 | - | - | 475 | 2 | 950
3 | 〃 | HUM-A-2 | HA |  | VHS | 300 | × | 300 | 500 | 500 | 400 | GW25 | - | - | 355 | 4 | 1420
3 | 〃 | - |  | EA | HS | 600 | × | 600 | 800 | 800 | 450 | GW25 | - | - | 1185 | 2 | 2370
3 | 職員福利厚生室(北) | HEX-A-3-12 | OA |  | VHS | 300 | × | 300 | 500 | 500 | 400 | GW25 | - | - | 325 | 2 | 650
3 | 〃 | - |  | EA | HS | 450 | × | 450 | 650 | 650 | 450 | GW25 | - | - | 650 | 1 | 650
3 | 職員福利厚生室(南) | HEX-A-3-13 | OA |  | VHS | 300 | × | 300 | 500 | 500 | 400 | GW25 | - | - | 325 | 2 | 650
3 | 〃 | - |  | EA | HS | 450 | × | 450 | 650 | 650 | 450 | GW25 | - | - | 650 | 1 | 650
3 | 保管庫3-3 | OF-A-3-1 | OA |  | VHS | 400 | × | 400 | 600 | 600 | 450 | - | P | - | 800 | 1 | 800
3 | 〃 | EF-A-3-1 |  | EA | HS | 400 | × | 400 | 600 | 600 | 450 | - | - | - | 800 | 1 | 800
3 | 更衣室3-1 | - | OA |  | VHS | 400 | × | 400 | 600 | 600 | 450 | GW25 | P | - | 500 | 1 | 500
3 | 〃 | EF-A-3-7 |  | EA | HS | 300 | × | 300 | 500 | 500 | 400 | GW25 | - | - | 400 | 1 | 400
3 | 脱衣室1 | EF-A-3-7 |  | EA | HS | 200 | × | 200 | 400 | 400 | 300 | GW25 | - | - | 50 | 1 | 50
3 | ユニットシャワー1 | EF-A-3-7 |  | EA | HS | 200 | × | 200 | 400 | 400 | 300 | - | - | - | 50 | 1 | 50
3 | 更衣室3-2 | - | OA |  | VHS | 300 | × | 300 | 500 | 500 | 450 | GW25 | P | - | 325 | 2 | 650
3 | 〃 | EF-A-3-8 |  | EA | HS | 350 | × | 350 | 550 | 550 | 400 | GW25 | - | - | 550 | 1 | 550
3 | 脱衣室2 | EF-A-3-8 |  | EA | HS | 200 | × | 200 | 400 | 400 | 300 | GW25 | - | - | 50 | 1 | 50
2 | ユニットシャワー2 | EF-A-3-8 |  | EA | HS | 200 | × | 200 | 400 | 400 | 300 | - | - | - | 50 | 1 | 50
3 | 分別ゴミ室 | - | OA |  | VHS | 300 | × | 300 | 500 | 500 | 400 | - | P | - | 250 | 1 | 250
3 | 〃 | EF-A-3-11 |  | EA | HS | 250 | × | 250 | 450 | 450 | 400 | - | - | - | 250 | 1 | 250
3 | 給湯室 | - | OA |  | VHS | 250 | × | 250 | 450 | 450 | 400 | GW25 | P | - | 200 | 1 | 200
3 | EPS3 | - | PASS |  | DG | 0.06 | m2 | (有効) | - | - | - | - | - | - | 200 | 1 | 200
3 | 廊下3-4 | VF-A-3-5 | 循環 |  | VHS | 200 | × | 200 | 400 | 400 | 350 | GW25 | - | - | 200 | 1 | 200
3 | トイレ(女)3-2 | EF-A-3-9 |  | EA | HS | 200 | × | 200 | 400 | 400 | 350 | GW25 | - | - | 150 | 2 | 300
3 | SK | - | PASS |  | DG | 0.02 | m2 | (有効) | - | - | - | - | - | - | 50 | 1 | 50
3 | 〃 | EF-A-3-9 |  | EA | HS | 200 | × | 200 | 400 | 400 | 300 | GW25 | - | - | 50 | 1 | 50
3 | トイレ(男)3-2 | EF-A-3-10 |  | EA | HS | 200 | × | 200 | 400 | 400 | 350 | GW25 | - | - | 134 | 3 | 400
4 | 会議室4-2 | HEX-A-4-1 | OA |  | VHS | 250 | × | 250 | 450 | 450 | 400 | GW25 | - | - | 275 | 2 | 550
4 | 〃 | - |  | EA | HS | 400 | × | 400 | 600 | 600 | 400 | GW25 | - | - | 550 | 1 | 550
4 | 会議室4-1 | HEX-A-4-2 | OA |  | VHS | 300 | × | 300 | 500 | 500 | 400 | GW25 | - | - | 400 | 1 | 400
4 | 〃 | - |  | EA | HS | 350 | × | 350 | 550 | 550 | 400 | GW25 | - | - | 400 | 1 | 400
4 | 相談室4-1 | HEX-A-4-3 | OA |  | VHS | 200 | × | 200 | 400 | 400 | 350 | GW25 | - | - | 150 | 1 | 150
4 | 〃 | HUM-A-1 | HA |  | VHS | 300 | × | 300 | 500 | 500 | 400 | GW25 | - | - | 355 | 1 | 355
4 | 〃 | - |  | EA | HS | 400 | × | 400 | 600 | 600 | 450 | GW25 | - | - | 505 | 1 | 505
4 | 記者室 | HEX-A-4-3 | OA |  | VHS | 200 | × | 200 | 400 | 400 | 350 | GW25 | - | - | 150 | 1 | 150
4 | 〃 | HUM-A-1 | HA |  | VHS | 300 | × | 300 | 500 | 500 | 400 | GW25 | - | - | 355 | 1 | 355
4 | 〃 | - |  | EA | HS | 400 | × | 400 | 600 | 600 | 450 | GW25 | - | - | 505 | 1 | 505
4 | EPS1 | - | PASS |  | DG | 0.05 | m2 | (有効) | - | - | - | - | - | - | 150 | 1 | 150
4 | 廊下4-2 | VF-A-4-2 | 循環 |  | VHS | 200 | × | 200 | 400 | 400 | 350 | GW25 | - | - | 150 | 1 | 150
4 | EPS2 | - | PASS |  | DG | 0.03 | m2 | (有効) | - | - | - | - | - | - | 100 | 1 | 100
4 | 廊下4-1 | VF-A-4-3 | 循環 |  | VHS | 200 | × | 200 | 400 | 400 | 300 | GW25 | - | - | 100 | 1 | 100
4 | トイレ(女)4-1 | - | PASS |  | HS | 350 | × | 350 | 400 | 400 | 300 | - | - | - | 500 | 2 | 500
4 | 〃 | EF-A-4-4 |  | EA | HS | 200 | × | 200 | 400 | 400 | 350 | GW25 | - | - | 167 | 3 | 500
4 | トイレ(男)4-1 | - | PASS |  | HS | 350 | × | 350 | 400 | 400 | 300 | - | - | - | 500 | 2 | 500
4 | 〃 | EF-A-4-5 |  | EA | HS | 200 | × | 200 | 400 | 400 | 350 | GW25 | - | - | 167 | 3 | 500
4 | 多目的トイレ | - | PASS |  | DG | 0.05 | m2 | (有効) | - | - | - | - | - | - | 150 | 1 | 150
4 | 廊下4-2 | - | OA |  | VHS | 300 | × | 300 | 500 | 500 | 350 | GW25 | P | - | 310 | 1 | 310
4 | ロビー | EHP-A-4-1-5 | SA |  | BL-D | 1000 | L |  | 1200 | 285 | 400 | GW25 | - | - | 290 | 2 | 580
4 | 〃 | EHP-A-4-1-5 | SA |  | BL-D | 2000 | L |  | 2200 | 285 | 450 | GW25 | - | - | 500 | 2 | 1000
4 | 〃 | EHP-A-4-1-5 | SA |  | E2 | ＃25 |  |  | 450 | 450 | 400 | GW25 | - | - | 350 | 2 | 700
4 | 〃 | EHP-A-4-1-7 | SOA |  | VHS | 750 | × | 150 | 1200 | 300 | 400 | GW25 | - | ○ | 420 | 2 | 840
4 | 〃 | HUM-A-2 | HA |  | E2 | ＃25 |  |  | 450 | 450 | 400 | GW25 | - | - | 355 | 4 | 1420
4 | 〃 | - |  | RA | CL-14型 | 2000 | L |  | 2200 | 384 | 450 | GW25 | - | - | 1850 | 2 | 3700
4 | 執務スペース4-1 | HEX-A-4-8 | OA |  | VHS | 300 | × | 300 | 500 | 500 | 450 | GW25 | - | - | 450 | 1 | 450
4 | 〃 | - |  | EA | HS | 350 | × | 350 | 550 | 550 | 450 | GW25 | - | - | 450 | 1 | 450
4 | 執務スペース4-2 | HEX-A-4-9 | OA |  | VHS | 250 | × | 250 | 450 | 450 | 400 | GW25 | - | - | 300 | 1 | 300
4 | 〃 | - |  | EA | HS | 300 | × | 300 | 500 | 500 | 400 | GW25 | - | - | 300 | 1 | 300
4 | 執務スペース4-3 | HEX-A-4-10 | OA |  | VHS | 250 | × | 250 | 450 | 450 | 400 | GW25 | - | - | 300 | 1 | 300
4 | 〃 | HUM-A-1 | HA |  | VHS | 350 | × | 350 | 550 | 550 | 450 | GW25 | - | - | 470 | 1 | 470
4 | 〃 | - |  | EA | HS | 500 | × | 500 | 700 | 700 | 450 | GW25 | - | - | 770 | 1 | 770
4 | 休養室2 | HEX-A-4-10 | OA |  | VHS | 200 | × | 200 | 400 | 400 | 300 | GW25 | - | - | 75 | 1 | 75
4 | 〃 | HUM-A-1 | HA |  | VHS | 200 | × | 200 | 400 | 400 | 300 | GW25 | - | - | 120 | 1 | 120
4 | 〃 | - |  | EA | HS | 250 | × | 250 | 450 | 450 | 350 | GW25 | - | - | 195 | 1 | 195
4 | 休養室1 | HEX-A-4-10 | OA |  | VHS | 200 | × | 200 | 400 | 400 | 300 | GW25 | - | - | 75 | 1 | 75
4 | 〃 | HUM-A-1 | HA |  | VHS | 200 | × | 200 | 400 | 400 | 300 | GW25 | - | - | 120 | 1 | 120
4 | 〃 | - |  | EA | HS | 250 | × | 250 | 450 | 450 | 350 | GW25 | - | - | 195 | 1 | 195
4 | 執務スペース4-4 | HEX-A-4-11 | OA |  | VHS | 250 | × | 250 | 450 | 450 | 400 | GW25 | - | - | 300 | 1 | 300
4 | 〃 | - |  | EA | HS | 300 | × | 300 | 500 | 500 | 400 | GW25 | - | - | 300 | 1 | 300
4 | 通信機器機械室 | OF-A-4-1 | OA |  | VHS | 200 | × | 200 | 400 | 400 | 400 | GW25 | P | - | 100 | 1 | 100
4 | 〃 | EF-A-4-1 |  | EA | HS | 200 | × | 200 | 400 | 400 | 400 | GW25 | - | - | 100 | 1 | 100
4 | 執務スペース4-6 | HEX-A-4-12 | OA |  | VHS | 250 | × | 250 | 450 | 450 | 400 | GW25 | - | - | 300 | 1 | 300
4 | 〃 | - |  | EA | HS | 300 | × | 300 | 500 | 500 | 400 | GW25 | - | - | 300 | 1 | 300
4 | 中会議室1 | HEX-A-4-14 | OA |  | VHS | 300 | × | 300 | 500 | 500 | 400 | GW25 | - | - | 375 | 2 | 750
4 | 〃 | - |  | EA | HS | 450 | × | 450 | 650 | 650 | 450 | GW25 | - | - | 750 | 1 | 750
4 | 中会議室2 | HEX-A-4-15 | OA |  | VHS | 250 | × | 250 | 450 | 450 | 400 | GW25 | - | - | 300 | 2 | 600
4 | 〃 | - |  | EA | HS | 400 | × | 400 | 600 | 600 | 450 | GW25 | - | - | 600 | 1 | 600
4 | 物資備蓄スペース | - | OA |  | VHS | 400 | × | 400 | 600 | 600 | 450 | GW25 | P | - | 550 | 1 | 550
4 | 〃 | EF-A-4-6 |  | EA | HS | 350 | × | 350 | 550 | 550 | 450 | GW25 | - | - | 550 | 1 | 550
4 | 大会議室4 | EHP-A-4-2-1 | SA |  | E2 | ＃25 |  |  | 450 | 450 | 400 | GW25 | - | - | 285 | 4 | 1140
4 | 〃 | HEX-A-4-4 | OA |  | E2 | ＃25 |  |  | 450 | 450 | 400 | GW25 | - | - | 275 | 2 | 550
4 | 〃 | HUM-A-1 | HA |  | E2 | ＃25 |  |  | 450 | 450 | 400 | GW25 | - | - | 355 | 2 | 710
4 | 〃 | - |  | RA | CL-10型 | 2000 | L |  | 2200 | 350 | 450 | GW25 | - | - | 1200 | 1 | 2400
4 | 大会議室3 | EHP-A-4-2-2 | SA |  | E2 | ＃25 |  |  | 450 | 450 | 400 | GW25 | - | - | 380 | 6 | 2280
4 | 〃 | HEX-A-4-5 | OA |  | E2 | ＃25 |  |  | 450 | 450 | 400 | GW25 | - | - | 275 | 2 | 550
4 | 〃 | HUM-A-1 | HA |  | E2 | #25 |  |  | 450 | 450 | 400 | GW25 | - | - | 355 | 2 | 710
4 | 〃 | - |  | RA | CL-20型 | 3000 | L |  | 3200 | 435 | 450 | GW25 | - | - | 3540 | 1 | 3540
4 | 大会議室2 | EHP-A-4-2-3 | SA |  | E2 | ＃25 |  |  | 450 | 450 | 400 | GW25 | - | - | 285 | 8 | 2280
4 | 〃 | HEX-A-4-6 | OA |  | E2 | #25 |  |  | 450 | 450 | 400 | GW25 | - | - | 300 | 2 | 600
4 | 〃 | HUM-A-1 | HA |  | E2 | #25 |  |  | 450 | 450 | 400 | GW25 | - | - | 355 | 2 | 710
4 | 〃 | - |  | RA | CL-14型 | 2000 | L |  | 2200 | 384 | 450 | GW25 | - | - | 1795 | 2 | 3590
4 | 大会議室1 | EHP-A-4-2-4 | SA |  | E2 | #25 |  |  | 450 | 450 | 350 | GW25 | - | - | 210 | 8 | 1680
4 | 〃 | HEX-A-4-7 | OA |  | E2 | #25 |  |  | 450 | 450 | 400 | GW25 | - | - | 300 | 2 | 600
4 | 〃 | HUM-A-1 | HA |  | E2 | #25 |  |  | 450 | 450 | 400 | GW25 | - | - | 355 | 2 | 710
4 | 〃 | - |  | RA | CL-14型 | 2000 | L |  | 2200 | 384 | 450 | GW25 | - | - | 1495 | 2 | 2990
4 | 廊下4-2 | HUM-A-1 | HA |  | E2 | ＃25 |  |  | 450 | 450 | 400 | GW25 | - | - | 355 | 2 | 710
4 | 収納兼災害時ﾊﾞｯｸｽﾍﾟｰｽ | - | OA |  | VHS | 350 | × | 350 | 550 | 550 | 450 | GW25 | P | - | 450 | 1 | 450
4 | 〃 | EF-A-4-3 |  | EA | HS | 300 | × | 300 | 500 | 500 | 450 | GW25 | - | - | 450 | 1 | 450
4 | 執務スペース4-5 | HEX-A-4-16 | OA |  | VHS | 300 | × | 300 | 500 | 500 | 400 | GW25 | - | - | 400 | 1 | 400
4 | 〃 | - |  | EA | HS | 350 | × | 350 | 550 | 550 | 400 | GW25 | - | - | 400 | 1 | 400
4 | 執務スペース4-7 | HEX-A-4-17 | OA |  | VHS | 200 | × | 200 | 400 | 400 | 400 | GW25 | - | - | 150 | 1 | 150
4 | 〃 | - |  | EA | HS | 200 | × | 200 | 400 | 400 | 400 | GW25 | - | - | 120 | 1 | 120
4 | 前室(市長室) | - | OA |  | VHS | 250 | × | 250 | 450 | 450 | 400 | GW25 | P | - | 170 | 1 | 170
4 | 待合室 | EHP-A-4-4-5 | SA |  | E2 | ＃25 |  |  | 450 | 450 | 450 | GW25 | - | - | 500 | 3 | 500
4 | 〃 | HEX-A-4-18 | OA |  | E2 | ＃25 |  |  | 450 | 450 | 400 | GW25 | - | - | 450 | 1 | 450
4 | 〃 | HUM-A-1 | HA |  | E2 | ＃25 |  |  | 450 | 450 | 400 | GW25 | - | - | 355 | 2 | 710
4 | 〃 | - |  | RA | CL-20型 | 2500 | L |  | 2700 | 435 | 450 | GW25 | - | - | 2660 | 1 | 2660
4 | 副市長室 | EHP-A-4-4-6 | SA |  | E2 | ＃25 |  |  | 450 | 450 | 400 | GW25 | - | - | 420 | 2 | 840
4 | 〃 | HEX-A-4-19 | OA |  | E2 | #25 |  |  | 450 | 450 | 350 | GW25 | - | - | 200 | 1 | 200
4 | 〃 | HUM-A-1 | HA |  | E2 | ＃25 |  |  | 450 | 450 | 400 | GW25 | - | - | 355 | 2 | 710
4 | 〃 | - |  | RA | CL-14型 | 2000 | L |  | 2200 | 384 | 450 | GW25 | - | - | 1750 | 1 | 1750
4 | 市長室 | EHP-A-4-5-4 | SA |  | E2 | ＃25 |  |  | 450 | 450 | 400 | GW25 | - | - | 380 | 3 | 1140
4 | 〃 | HEX-A-4-20 | OA |  | E2 | ＃25 |  |  | 450 | 450 | 400 | GW25 | - | - | 250 | 1 | 250
4 | 〃 | HUM-A-1 | HA |  | E2 | ＃25 |  |  | 450 | 450 | 400 | GW25 | - | - | 355 | 2 | 710
4 | 〃 | - |  | RA | CL-16型 | 2000 | L |  | 2200 | 401 | 450 | GW25 | - | - | 2100 | 1 | 2100
4 | 応接室(市長) | EHP-A-4-4-7 | SA |  | E2 | ＃25 |  |  | 450 | 450 | 400 | GW25 | - | - | 375 | 4 | 1500
4 | 〃 | HEX-A-4-21 | OA |  | E2 | ＃25 |  |  | 450 | 450 | 400 | GW25 | - | - | 400 | 1 | 400
4 | 〃 | HUM-A-1 | HA |  | E2 | #25 |  |  | 450 | 450 | 400 | GW25 | - | - | 355 | 2 | 710
4 | 〃 | - |  | RA | CL-20型 | 2500 | L |  | 2200 | 435 | 450 | GW25 | - | - | 2610 | 1 | 2610
4 | 保管庫 | - | OA |  | VHS | 300 | × | 300 | 500 | 500 | 400 | GW25 | P | - | 250 | 1 | 250
4 | 〃 | EF-A-4-7 |  | EA | HS | 250 | × | 250 | 450 | 450 | 400 | GW25 | - | - | 250 | 1 | 250
4 | 保管庫4-1 | OF-A-4-2 | OA |  | VHS | 450 | × | 450 | 650 | 650 | 500 | - | P | - | 950 | 1 | 950
4 | 〃 | EF-A-4-2 |  | EA | HS | 450 | × | 450 | 650 | 650 | 500 | - | - | - | 950 | 1 | 950
4 | 更衣室4-1 | - | OA |  | VHS | 300 | × | 300 | 500 | 500 | 400 | GW25 | P | - | 250 | 1 | 250
4 | 〃 | EF-A-4-8 |  | EA | HS | 250 | × | 250 | 450 | 450 | 400 | GW25 | - | - | 250 | 1 | 250
4 | 更衣室4-2 | - | OA |  | VHS | 400 | × | 400 | 600 | 600 | 450 | GW25 | P | - | 550 | 1 | 550
4 | 〃 | EF-A-4-9 |  | EA | HS | 350 | × | 350 | 550 | 550 | 450 | GW25 | - | - | 550 | 1 | 550
4 | 廊下4-3 | - | OA |  | VHS | 350 | × | 350 | 550 | 550 | 450 | GW25 | P | - | 375 | 2 | 750
4 | 分別ゴミ室 | - | OA |  | VHS | 300 | × | 300 | 500 | 500 | 400 | - | P | - | 250 | 1 | 250
4 | 〃 | EF-A-4-12 |  | EA | HS | 250 | × | 250 | 450 | 450 | 400 | - | - | - | 250 | 1 | 250
4 | 給湯室 | - | OA |  | VHS | 250 | × | 250 | 450 | 450 | 400 | GW25 | P | - | 200 | 1 | 200
4 | EPS3 | - | PASS |  | DG | 0.06 | m2 | (有効) | - | - | - | - | - | - | 200 | 1 | 200
4 | 廊下4-3 | VF-A-4-6 | 循環 |  | VHS | 200 | × | 200 | 400 | 400 | 350 | GW25 | - | - | 200 | 1 | 200
4 | トイレ(女)4-2 | EF-A-4-10 |  | EA | HS | 200 | × | 200 | 400 | 400 | 350 | GW25 | - | - | 150 | 2 | 300
4 | SK | - | PASS |  | DG | 0.02 | m2 | (有効) | - | - | - | - | - | - | 50 | 1 | 50
4 | 〃 | EF-A-4-10 |  | EA | HS | 200 | × | 200 | 400 | 400 | 300 | GW25 | - | - | 50 | 1 | 50
4 | トイレ(男)4-2 | EF-A-4-11 |  | EA | HS | 200 | × | 200 | 400 | 400 | 350 | GW25 | - | - | 134 | 3 | 400
5 | 保管庫5-1 | - | OA |  | VHS | 400 | × | 400 | 600 | 600 | 450 | - | P | - | 550 | 1 | 550
5 | 〃 | EF-A-5-3 |  | EA | HS | 350 | × | 350 | 550 | 550 | 450 | - | - | - | 550 | 1 | 550
5 | 保管庫5-2 | - | OA |  | VHS | 350 | × | 350 | 550 | 550 | 450 | - | P | - | 350 | 1 | 350
5 | 〃 | EF-A-5-4 |  | EA | HS | 300 | × | 300 | 500 | 500 | 400 | - | - | - | 350 | 1 | 350
5 | 会議室5-1 | HEX-A-5-1 | OA |  | VHS | 300 | × | 300 | 500 | 500 | 400 | GW25 | - | - | 400 | 1 | 400
5 | 〃 | - |  | EA | HS | 350 | × | 350 | 550 | 550 | 400 | GW25 | - | - | 400 | 1 | 400
5 | EPS1 | - | PASS |  | DG | 0.05 | m2 | (有効) | - | - | - | - | - | - | 150 | 1 | 150
5 | 廊下5-2 | VF-A-5-2 | 循環 |  | VHS | 200 | × | 200 | 400 | 400 | 350 | GW25 | - | - | 150 | 1 | 150
5 | EPS2 | - | PASS |  | DG | 0.03 | m2 | (有効) | - | - | - | - | - | - | 100 | 1 | 100
5 | 廊下5-1 | VF-A-5-3 | 循環 |  | VHS | 200 | × | 200 | 400 | 400 | 300 | GW25 | - | - | 100 | 1 | 100
5 | トイレ(女)5-1 | - | PASS |  | HS | 350 | × | 350 | 400 | 400 | 300 | - | - | - | 500 | 2 | 500
5 | 〃 | EF-A-5-5 |  | EA | HS | 200 | × | 200 | 400 | 400 | 350 | GW25 | - | - | 167 | 3 | 500
5 | トイレ(男)5-1 | - | PASS |  | HS | 350 | × | 350 | 400 | 400 | 300 | - | - | - | 500 | 2 | 500
5 | 〃 | EF-A-5-6 |  | EA | HS | 200 | × | 200 | 400 | 400 | 350 | GW25 | - | - | 167 | 3 | 500
5 | 多目的トイレ | - | PASS |  | DG | 0.05 | m2 | (有効) | - | - | - | - | - | - | 150 | 1 | 150
5 | 廊下5-2 | - | OA |  | VHS | 200 | × | 200 | 400 | 400 | 350 | GW25 | P | - | 70 | 1 | 70
5 | ﾎｰﾙ･傍聴席ﾛﾋﾞｰ | EHP-A-5-1-2 | SA |  | BL-D | 2000 | L |  | 2200 | 285 | 450 | GW25 | - | - | 500 | 2 | 1000
5 | 〃 | EHP-A-5-1-2 | SA |  | BL-D | 1000 | L |  | 1200 | 285 | 400 | GW25 | - | - | 250 | 2 | 500
5 | 〃 | EHP-A-5-1-5 | SOA |  | E2 | ＃25 |  |  | 450 | 450 | 450 | GW25 | - | ○ | 500 | 2 | 1000
5 | 〃 | HUM-A-2 | HA |  | E2 | ＃25 |  |  | 450 | 450 | 400 | GW25 | - | - | 355 | 6 | 2130
5 | 〃 | HUM-A-2 | HA |  | E2 | ＃25 |  |  | 450 | 450 | 400 | GW25 | - | - | 315 | 2 | 630
5 | 〃 | - |  | RA | CL-18型 | 2000 | L |  | 2200 | 418 | 450 | GW25 | - | - | 2170 | 2 | 4340
5 | 授乳室5-1 | EHP-A-5-1-5 | SOA |  | VHS | 200 | × | 200 | 400 | 400 | 300 | GW25 | - | ○ | 80 | 1 | 80
5 | 〃 | HUM-A-2 | HA |  | VHS | 200 | × | 200 | 400 | 400 | 300 | GW25 | - | - | 80 | 1 | 80
5 | 〃 | - |  | PASS | DG | 0.05 | m2 | (有効) | - | - | - | - | - | - | 160 | 1 | 160
5 | 保管庫5-3 | - | OA |  | VHS | 200 | × | 200 | 400 | 400 | 300 | - | P | - | 75 | 1 | 75
5 | DS | - | OA |  | VHS | 200 | × | 200 | 400 | 400 | 300 | - | P | - | 50 | 1 | 50
5 | 執務スペース5-1 | HEX-A-5-2 | OA |  | VHS | 250 | × | 250 | 450 | 450 | 400 | GW25 | - | - | 300 | 1 | 300
5 | 〃 | - |  | EA | HS | 300 | × | 300 | 500 | 500 | 400 | GW25 | - | - | 300 | 1 | 300
5 | 〃 | - | OA |  | VHS | 250 | × | 250 | 450 | 450 | 400 | GW25 | P | - | 200 | 1 | 200
5 | 応接室(議長) | EHP-A-5-3-2 | SA |  | E2 | ＃25 |  |  | 450 | 450 | 400 | GW25 | - | - | 380 | 3 | 1140
5 | 〃 | HEX-A-5-3 | OA |  | E2 | ＃25 |  |  | 450 | 450 | 400 | GW25 | - | - | 400 | 1 | 400
5 | 〃 | HUM-A-1 | HA |  | E2 | ＃25 |  |  | 450 | 450 | 400 | GW25 | - | - | 355 | 2 | 710
5 | 〃 | - |  | RA | CL-18型 | 2000 | L |  | 2200 | 418 | 450 | GW25 | - | - | 2250 | 1 | 2250
5 | 正副議長室 | EHP-A-5-3-3 | SA |  | E2 | #25 |  |  | 450 | 450 | 400 | GW25 | - | - | 375 | 4 | 1500
5 | 〃 | HEX-A-5-4 | OA |  | E2 | #25 |  |  | 450 | 450 | 450 | GW25 | - | - | 500 | 1 | 500
5 | 〃 | HUM-A-1 | HA |  | E2 | ＃25 |  |  | 450 | 450 | 400 | GW25 | - | - | 355 | 2 | 710
5 | 〃 | - |  | RA | CL-20型 | 2500 | L |  | 2700 | 435 | 450 | GW25 | - | - | 2710 | 1 | 2710
5 | 議員控室1 | EHP-A-5-3-4 | SA |  | E2 | ＃25 |  |  | 450 | 450 | 400 | GW25 | - | - | 420 | 2 | 840
5 | 〃 | HEX-A-5-6 | OA |  | E2 | #25 |  |  | 450 | 450 | 350 | GW25 | - | - | 150 | 1 | 150
5 | 〃 | HUM-A-1 | HA |  | E2 | ＃25 |  |  | 450 | 450 | 350 | GW25 | - | - | 200 | 1 | 200
5 | 〃 | - |  | RA | CL-12型 | 1500 | L |  | 1700 | 367 | 450 | GW25 | - | - | 1190 | 1 | 1190
5 | 議員控室2 | EHP-A-5-3-5 | SA |  | E2 | ＃25 |  |  | 450 | 450 | 400 | GW25 | - | - | 420 | 2 | 840
5 | 〃 | HEX-A-5-6 | OA |  | E2 | ＃25 |  |  | 450 | 450 | 350 | GW25 | - | - | 150 | 1 | 150
5 | 〃 | HUM-A-1 | HA |  | E2 | ＃25 |  |  | 450 | 450 | 350 | GW25 | - | - | 170 | 1 | 170
5 | 〃 | - |  | RA | CL-12型 | 1500 | L |  | 1700 | 367 | 450 | GW25 | - | - | 1160 | 1 | 1160
5 | 議員控室3 | EHP-A-5-3-6 | SA |  | E2 | ＃25 |  |  | 450 | 450 | 400 | GW25 | - | - | 420 | 2 | 840
5 | 〃 | HEX-A-5-6 | OA |  | E2 | ＃25 |  |  | 450 | 450 | 350 | GW25 | - | - | 150 | 1 | 150
5 | 〃 | HUM-A-1 | HA |  | E2 | #25 |  |  | 450 | 450 | 350 | GW25 | - | - | 170 | 1 | 170
5 | 〃 | - |  | RA | CL-12型 | 1500 | L |  | 1700 | 367 | 450 | GW25 | - | - | 1160 | 1 | 1160
5 | 議員控室4 | EHP-A-5-3-7 | SA |  | E2 | ＃25 |  |  | 450 | 450 | 400 | GW25 | - | - | 420 | 2 | 840
5 | 〃 | HEX-A-5-6 | OA |  | E2 | #25 |  |  | 450 | 450 | 350 | GW25 | - | - | 150 | 1 | 150
5 | 〃 | HUM-A-1 | HA |  | E2 | #25 |  |  | 450 | 450 | 350 | GW25 | - | - | 170 | 1 | 170
5 | 〃 | - |  | RA | CL-12型 | 1500 | L |  | 1700 | 367 | 450 | GW25 | - | - | 1160 | 1 | 1160
5 | 議員控室5 | EHP-A-5-3-8 | SA |  | E2 | ＃25 |  |  | 450 | 450 | 400 | GW25 | - | - | 420 | 2 | 840
5 | 〃 | HEX-A-5-7 | OA |  | E2 | ＃25 |  |  | 450 | 450 | 350 | GW25 | - | - | 150 | 1 | 150
5 | 〃 | HUM-A-1 | HA |  | E2 | ＃25 |  |  | 450 | 450 | 350 | GW25 | - | - | 170 | 1 | 170
5 | 〃 | - |  | RA | CL-12型 | 1500 | L |  | 1700 | 367 | 450 | GW25 | - | - | 1160 | 1 | 1160
5 | 議員控室6 | EHP-A-5-3-9 | SA |  | E2 | ＃25 |  |  | 450 | 450 | 400 | GW25 | - | - | 420 | 2 | 840
5 | 〃 | HEX-A-5-7 | OA |  | E2 | ＃25 |  |  | 450 | 450 | 350 | GW25 | - | - | 150 | 1 | 150
5 | 〃 | HUM-A-1 | HA |  | E2 | ＃25 |  |  | 450 | 450 | 350 | GW25 | - | - | 170 | 1 | 170
5 | 〃 | - |  | RA | CL-12型 | 1500 | L |  | 1700 | 367 | 450 | GW25 | - | - | 1160 | 1 | 1160
5 | 議員控室7 | EHP-A-5-3-10 | SA |  | E2 | ＃25 |  |  | 450 | 450 | 400 | GW25 | - | - | 420 | 2 | 840
5 | 〃 | HEX-A-5-7 | OA |  | E2 | ＃25 |  |  | 450 | 450 | 350 | GW25 | - | - | 150 | 1 | 150
5 | 〃 | HUM-A-1 | HA |  | E2 | ＃25 |  |  | 450 | 450 | 350 | GW25 | - | - | 170 | 1 | 170
5 | 〃 | - |  | RA | CL-12型 | 1500 | L |  | 1700 | 367 | 450 | GW25 | - | - | 1160 | 1 | 1160
5 | 議員控室8 | EHP-A-5-3-11 | SA |  | E2 | ＃25 |  |  | 450 | 450 | 400 | GW25 | - | - | 420 | 2 | 840
5 | 〃 | HEX-A-5-7 | OA |  | E2 | ＃25 |  |  | 450 | 450 | 350 | GW25 | - | - | 150 | 1 | 150
5 | 〃 | HUM-A-1 | HA |  | E2 | ＃25 |  |  | 450 | 450 | 350 | GW25 | - | - | 200 | 1 | 200
5 | 〃 | - |  | RA | CL-12型 | 1500 | L |  | 1700 | 367 | 450 | GW25 | - | - | 1160 | 1 | 1160
5 | 保管庫5-4 | OF-A-5-1 | OA |  | VHS | 500 | × | 500 | 700 | 700 | 450 | - | P | - | 1050 | 1 | 1050
5 | 〃 | EF-A-5-1 |  | EA | HS | 500 | × | 500 | 700 | 700 | 450 | - | - | - | 1050 | 1 | 1050
5 | 委員会室(北) | EHP-A-5-4-1 | SA |  | E2 | #25 |  |  | 450 | 450 | 350 | GW25 | - | - | 210 | 8 | 1680
5 | 〃 | HEX-A-5-8 | OA |  | E2 | ＃25 |  |  | 450 | 450 | 400 | GW25 | - | - | 375 | 2 | 750
5 | 〃 | HUM-A-1 | HA |  | E2 | ＃25 |  |  | 450 | 450 | 400 | GW25 | - | - | 355 | 2 | 710
5 | 〃 | - |  | RA | CL-12型 | 2000 | L |  | 2200 | 367 | 450 | GW25 | - | - | 1570 | 2 | 3140
5 | 委員会室(南) | EHP-A-5-4-2 | SA |  | E2 | #25 |  |  | 450 | 450 | 400 | GW25 | - | - | 375 | 16 | 6000
5 | 〃 | HEX-A-5-9 | OA |  | E2 | ＃25 |  |  | 450 | 450 | 400 | GW25 | - | - | 350 | 6 | 2100
5 | 〃 | HUM-A-1 | HA |  | E2 | ＃25 |  |  | 450 | 450 | 400 | GW25 | - | - | 355 | 6 | 2130
5 | 〃 | - |  | RA | CL-18型 | 2000 | L |  | 2200 | 418 | 450 | GW25 | - | - | 2203 | 4 | 8810
5 | 給湯室 | - | OA |  | VHS | 250 | × | 250 | 450 | 450 | 400 | GW25 | P | - | 200 | 1 | 200
5 | 議会図書室 | HEX-A-5-11 | OA |  | VHS | 200 | × | 200 | 400 | 400 | 350 | GW25 | - | - | 150 | 1 | 150
5 | 〃 | HUM-A-1 | HA |  | VHS | 250 | × | 250 | 450 | 450 | 400 | GW25 | - | - | 210 | 1 | 210
5 | 〃 | - |  | EA | HS | 350 | × | 350 | 550 | 550 | 400 | GW25 | - | - | 360 | 1 | 360
5 | 議員待機室 | HEX-A-5-10 | OA |  | VHS | 300 | × | 300 | 500 | 500 | 400 | GW25 | - | - | 350 | 1 | 350
5 | 〃 | HUM-A-1 | HA |  | VHS | 350 | × | 350 | 550 | 550 | 450 | GW25 | - | - | 500 | 1 | 500
5 | 〃 | - |  | EA | HS | 500 | × | 500 | 700 | 700 | 450 | GW25 | - | - | 850 | 1 | 850
5 | 保管庫5-5 | OF-A-5-2 | OA |  | VHS | 450 | × | 450 | 650 | 650 | 450 | - | P | - | 925 | 2 | 1850
5 | 〃 | EF-A-5-2 |  | EA | HS | 450 | × | 450 | 650 | 650 | 450 | - | - | - | 925 | 2 | 1850
5 | 廊下5-4 | - | OA |  | VHS | 350 | × | 350 | 550 | 550 | 450 | GW25 | P | - | 425 | 2 | 850
5 | 保管庫5-6 | - | OA |  | VHS | 300 | × | 300 | 500 | 500 | 400 | - | P | - | 250 | 1 | 250
5 | 〃 | EF-A-5-9 |  | EA | HS | 250 | × | 250 | 450 | 450 | 400 | - | - | - | 250 | 1 | 250
5 | 分別ゴミ室 | - | OA |  | VHS | 250 | × | 250 | 450 | 450 | 400 | - | P | - | 200 | 1 | 200
5 | 〃 | EF-A-5-10 |  | EA | HS | 200 | × | 200 | 400 | 400 | 400 | - | - | - | 200 | 1 | 200
5 | EPS3 | - | PASS |  | DG | 0.06 | m2 | (有効) | - | - | - | - | - | - | 200 | 1 | 200
5 | 廊下5-4 | VF-A-5-7 | 循環 |  | VHS | 200 | × | 200 | 400 | 400 | 350 | GW25 | - | - | 200 | 1 | 200
5 | トイレ(女)5-2 | EF-A-5-7 |  | EA | HS | 200 | × | 200 | 400 | 400 | 350 | GW25 | - | - | 200 | 2 | 400
5 | SK | - | PASS |  | DG | 0.02 | m2 | (有効) | - | - | - | - | - | - | 50 | 1 | 50
5 | 〃 | EF-A-5-7 |  | EA | HS | 200 | × | 200 | 400 | 400 | 300 | GW25 | - | - | 50 | 1 | 50
5 | トイレ(男)5-2 | EF-A-5-8 |  | EA | HS | 200 | × | 200 | 400 | 400 | 350 | GW25 | - | - | 134 | 3 | 400
5 | 議場 | AHU-A-5-2 | SA |  | VHS | 1000 | × | 100 | 1200 | 300 | 500 | GW25 | - | - | 650 | 7 | 4550 | 到達距離5.5m
5 | 〃 | AHU-A-5-2 | SA |  | VHS | 1000 | × | 100 | 1200 | 300 | 500 | GW25 | - | - | 592 | 7 | 4144 | 到達距離5.0m
5 | 〃 | AHU-A-5-2 | SA |  | VHS | 1000 | × | 100 | 1200 | 300 | 500 | GW25 | - | - | 530 | 7 | 3710 | 到達距離4.5m
5 | 〃 | AHU-A-5-2 | RA |  | スリット | 1.73 | m2 | (有効) | - | - | - | - | - | - | 6200 | 1 | 6200 | ｽﾘｯﾄ(建築工事)
5 | 〃 | AHU-A-5-2 | RA |  | スリット | 1.73 | m2 | (有効) | - | - | - | - | - | - | 6200 | 1 | 6200 | ｽﾘｯﾄ(建築工事)
R | 機械室2 | OF-A-R-1 | OA |  | VHS | 600 | × | 600 | 800 | 800 | 450 | - | P | - | 1800 | 1 | 1800
R | 〃 | EF-A-R-1 |  | EA | HS | 600 | × | 600 | 800 | 800 | 450 | - | - | - | 1800 | 1 | 1800
【制気口リスト】別館
|  |  | 種別 |  |  | 仕様
|  |  | 吸出口 | 吸込口 | 型式 | 寸法 |  |  | ボックス寸法(mm) |  |  | 内貼 |  | 結露 | 器具風量 |  | 総風量
階 | 室名 | 機器番号 |  |  |  | W | × | L | W | D | H | ㎜ | フィルター | 防止 | m3/h･個 | 個数 | m3/h | 備考
1 | 更衣室1-1 | EF-B-1-1 |  | EA | HS | 300 | × | 300 | 400 | 400 | 300 | - | - | - | 450 | 1 | 450
1 | 〃 | - | OA |  | VHS | 300 | × | 300 | 450 | 450 | 350 | GW25 | P | - | 450 | 1 | 450
1 | 更衣室1-2 | EF-B-1-2 |  | EA | HS | 250 | × | 250 | 350 | 350 | 300 | - | - | - | 250 | 1 | 250
1 | 〃 | - | OA |  | VHS | 250 | × | 250 | 400 | 400 | 300 | GW25 | P | - | 250 | 1 | 250
1 | 執務スペース1-1 | HEX-B-1-1 | OA |  | VHS | 250 | × | 250 | 400 | 400 | 350 | GW25 | - | - | 450 | 1 | 450
1 | 〃 | HUM-B-1 | HA |  | VHS | 250 | × | 250 | 400 | 400 | 350 | GW25 | - | - | 355 | 2 | 710
1 | 〃 | - |  | RA | HS | 450 | × | 450 | 550 | 550 | 350 | - | - | - | 1070 | 1 | 1070
1 | 執務スペース1-2 | HEX-B-1-2 | OA |  | VHS | 250 | × | 250 | 400 | 400 | 300 | GW25 | - | - | 300 | 4 | 1200
1 | 〃 | HUM-B-1 | HA |  | VHS | 250 | × | 250 | 400 | 400 | 350 | GW25 | - | - | 355 | 2 | 710
1 | 〃 | HUM-B-1 | HA |  | VHS | 250 | × | 250 | 400 | 400 | 350 | GW25 | - | - | 355 | 2 | 710
1 | 〃 | - |  | RA | HS | 350 | × | 350 | 450 | 450 | 350 | - | - | - | 595 | 4 | 2380
1 | 執務スペース1-3 | HEX-B-1-4 | OA |  | VHS | 200 | × | 200 | 350 | 350 | 300 | GW25 | - | - | 184 | 3 | 552
1 | 〃 | HUM-B-1 | HA |  | VHS | 250 | × | 250 | 400 | 400 | 350 | GW25 | - | - | 355 | 1 | 355
1 | 〃 | HUM-B-1 | HA |  | VHS | 250 | × | 250 | 400 | 400 | 350 | GW25 | - | - | 355 | 1 | 355
1 | 〃 | - |  | RA | HS | 300 | × | 300 | 400 | 400 | 300 | - | - | - | 384 | 3 | 1152
1 | 給湯室 | - | OA |  | VHS | 300 | × | 300 | 既設利用 |  |  |  | P | - | 360 | 1 | 360
1 | トイレ(男) | - | PASS |  | DG | 0.1 | m2 | (有効) | - | - | - | - | - | - | 350 | 1 | 350
1 | トイレ(女) | - | PASS |  | DG | 0.09 | m2 | (有効) | - | - | - | - | - | - | 300 | 1 | 300
2 | 更衣室2-1 | HEX-B-2-1 | OA |  | VHS | 250 | × | 250 | 400 | 400 | 280 | GW25 | - | - | 300 | 1 | 300
2 | 〃 | - |  | EA | HS | 250 | × | 250 | 350 | 350 | 300 | - | - | - | 300 | 1 | 300
2 | 更衣室2-2 | EF-B-1-2 |  | EA | HS | 300 | × | 300 | 400 | 400 | 300 | - | - | - | 450 | 1 | 450
2 | 〃 | - | OA |  | VHS | 300 | × | 300 | 450 | 450 | 350 | GW25 | - | - | 450 | 1 | 450
2 | 給湯室 | - | OA |  | VHS | 300 | × | 300 | 既設利用 |  |  |  | P | - | 320 | 1 | 320
2 | 会議室 | HEX-B-2-2 | OA |  | VHS | 250 | × | 250 | 400 | 400 | 350 | GW25 | P | - | 400 | 1 | 400
2 | 〃 | - |  | RA | HS | 300 | × | 300 | 400 | 400 | 300 | - | - | - | 400 | 1 | 400
2 | 執務スペース2-1 | HEX-B-2-3 | OA |  | VHS | 250 | × | 250 | 400 | 400 | 350 | GW25 | - | - | 400 | 1 | 400
2 | 〃 | HUM-B-1 | HA |  | VHS | 250 | × | 250 | 400 | 400 | 350 | GW25 | - | - | 355 | 2 | 710
2 | 〃 | - |  | RA | HS | 450 | × | 450 | 550 | 550 | 350 | - | - | - | 1030 | 1 | 1030
2 | 執務スペース2-3 | HEX-B-2-4 | OA |  | VHS | 300 | × | 300 | 450 | 450 | 350 | GW25 | - | - | 500 | 1 | 500
2 | 〃 | HEX-B-2-4 | OA |  | VHS | 300 | × | 300 | 450 | 450 | 350 | GW25 | - | - | 500 | 1 | 500
2 | 〃 | HUM-B-1 | HA |  | VHS | 250 | × | 250 | 400 | 400 | 350 | GW25 | - | - | 355 | 4 | 1420
2 | 〃 | - |  | RA | HS | 350 | × | 350 | 450 | 450 | 350 | - | - | - | 555 | 4 | 2220
2 | 執務スペース2-2 | HEX-B-2-5 | OA |  | VHS | 200 | × | 200 | 350 | 350 | 300 | GW250 | - | - | 150 | 1 | 150
2 | 〃 | - |  | RA | HS | 200 | × | 200 | 300 | 300 | 250 | - | - | - | 150 | 1 | 150
2 | トイレ(男) | - | PASS |  | DG | 0.1 | m2 | (有効) | - | - | - | - | - | - | 350 | 1 | 350
2 | トイレ(女) | - | PASS |  | DG | 0.09 | m2 | (有効) | - | - | - | - | - | - | 300 | 1 | 300
3 | ホールフローラルセンター | HUM-B-2 | HA |  | VHS | 250 | × | 250 | 400 | 400 | 350 | GW25 | - | - | 355 | 6 | 2130
3 | 〃 | HUM-B-2 | HA |  | VHS | 250 | × | 250 | 400 | 400 | 350 | GW25 | - | - | 355 | 2 | 710
3 | 〃 | - |  | RA | HS | 500 | × | 500 | 600 | 600 | 400 | - | - | - | 1420 | 1 | 1420
3 | 〃 | - |  | RA | HS | 500 | × | 500 | 600 | 600 | 400 | - | - | - | 1420 | 1 | 1420
3 | 〃 | EHP-B-3-1-5 | SOA |  | VHS | 300 | × | 300 | 450 | 450 | 350 | GW25 | - | 〇 | 540 | 2 | 1080
3 | 事務室・印刷室 | HEX-B-3-1 | OA |  | VHS | 200 | × | 200 | 350 | 350 | 300 | GW25 | - | - | 150 | 1 | 150
3 | 〃 | 〃 | OA |  | VHS | 200 | × | 200 | 350 | 350 | 300 | GW25 | - | - | 100 | 1 | 100
3 | 〃 | HUM-B-1 | HA |  | VHS | 250 | × | 250 | 400 | 400 | 350 | GW25 | - | - | 355 | 2 | 710
3 | 〃 | - |  | RA | HS | 300 | × | 300 | 400 | 400 | 350 | - | - | - | 505 | 1 | 505
3 | 〃 | - |  | RA | HS | 300 | × | 300 | 400 | 400 | 350 | - | - | - | 455 | 1 | 455
3 | 給湯室 | - | OA |  | VHS | 300 | × | 300 | 既設利用 |  |  |  | P | - | 150 | 1 | 150
3 | 執務スペース | HEX-B-3-2 | OA |  | VHS | 200 | × | 200 | 400 | 400 | 400 | GW25 | - | - | 250 | 1 | 250
3 | 〃 | - |  | RA | HS | 200 | × | 200 | 400 | 400 | 400 | - | - | - | 250 | 1 | 250
3 | 大会議室1 | HEX-B-3-3 | OA |  | VHS | 350 | × | 350 | 500 | 500 | 400 | GW25 | - | - | 750 | 1 | 750
3 | 〃 | EHP-B-3-1-2 | SA |  | VHS | 250 | × | 250 | 400 | 400 | 350 | GW25 | - | 〇 | 420 | 4 | 1680
3 | 〃 | - |  | RA | HS | 550 | × | 550 | 650 | 650 | 450 | - | - | - | 1570 | 2 | 3140
3 | 〃 | HUM-B-1 | HA |  | VHS | 250 | × | 250 | 400 | 400 | 350 | GW25 | - | - | 355 | 2 | 710
3 | 大会議室2 | HEX-B-3-4 | OA |  | VHS | 350 | × | 350 | 500 | 500 | 400 | GW25 | - | - | 750 | 1 | 750
3 | 〃 | EHP-B-3-1-3 | SA |  | VHS | 250 | × | 250 | 400 | 400 | 350 | GW25 | - | 〇 | 420 | 4 | 1680
3 | 〃 | HUM-B-1 | HA |  | VHS | 250 | × | 250 | 400 | 400 | 350 | GW25 | - | - | 355 | 2 | 710
3 | 〃 | - |  | RA | HS | 550 | × | 550 | 650 | 650 | 450 | - | - | - | 1570 | 2 | 3140
3 | 会議室 | HEX-B-3-5 | OA |  | VHS | 200 | × | 200 | 350 | 350 | 300 | GW25 | - | - | 275 | 2 | 550
3 | 〃 | - |  | RA | HS | 350 | × | 350 | 450 | 450 | 350 | - | - | - | 550 | 1 | 550
3 | 相談室1.2 | HEX-B-3-6 | OA |  | VHS | 200 | × | 200 | 350 | 350 | 300 | GW25 | - | - | 150 | 2 | 300
3 | 〃 | - |  | RA | HS | 200 | × | 200 | 300 | 300 | 300 | - | - | - | 150 | 2 | 300
3 | 廊下 | - | EA |  | HS | 200 | × | 200 | 400 | 400 | 350 | - | - | - | 200 | 1 | 200
3 | 書庫倉庫3-3 | - | OA |  | VHS | 200 | × | 200 | 400 | 400 | 350 | GW25 | P | - | 150 | 1 | 150
3 | トイレ(女) | - | PASS |  | DG | 0.1 | m2 | (有効) | - | - | - | - | - | - | 350 | 1 | 350
3 | トイレ(男) | - | PASS |  | DG | 0.09 | m2 | (有効) | - | - | - | - | - | - | 300 | 1 | 300
3 | 多目的トイレ | - | PASS |  | DG | 0.06 | m2 | (有効) | - | - | - | - | - | - | 200 | 1 | 200
3 | 授乳室 | - |  | PASS | DG | 0.06 | m2 | (有効) | - | - | - | - | - | - | 200 | 1 | 200
3 | 書庫倉庫3-2 | - |  | PASS | DG | 0.06 | m2 | (有効) | - | - | - | - | - | - | 200 | 1 | 200
3 | 相談室1.2 | - |  | PASS | DG | 0.09 | m2 | (有効) | - | - | - | - | - | - | 300 | 1 | 300
| 形式 | BL-S | ブリーズラインディヒューザー1列
|  | BL-D | ブリーズラインディヒューザー2列
|  | BL-T | ブリーズラインディヒューザー3列
|  | BL-K | ブリーズラインディヒューザー4列
|  | CL | カームラインディヒューザー
|  | VH・HV | ユニバーサルグリル
|  | VHS・HVS | ユニバーサルグリル（シャッター付）
|  | H・V | スリットグリル
|  | HS・VS | スリットグリル(シャッター付)
|  | AT | 角型オートノズル(目隠しルーバー)
|  | E | アネモスタット型吹出口（特記なきものは角型多層コーン)
|  | N | ノズル（風光調整可)
|  | PK | パンカールーバー
| フィルターについて | 制気口と同サイズ

## 消防設備
消防設備(本館)
項目 | 設備機器 | メーカー名 | 規格・仕様 | 検定/認定番号 | 台数 |  | 製造年 | 備考
消火器具 | 消火器 | ヤマトプロテック | YA-10NX ABC10型、蓄圧式、粉末 | 消第27～60～1号 | 50 | 本 | 2021 | 各階、屋外、屋上
|  |  | YA-10NX ABC10型 蓄圧式、粉末 | 消第27～60～1号 | 4 | 本 | 2020 | 予備(本館1F消火ﾎﾟﾝﾌﾟ室)
屋内消火栓 | 加圧送水装置ポンプ | 川本製作所 | KTK506C5.5 50×40φ×180L/min×75m、電源容量7.5kW 3600rpm、0.75MPa | PUA2-03-04号 | 1 | 台 | 2020 | 本館1F消火ﾎﾟﾝﾌﾟ室 消火用水は地下ﾋﾟｯﾄ内有効水量3.2㎥
| 〃 電動機 | 富士電機 | MLC8117Z 200V×21.6A×5.5kW×2P、3490rpm、直入起動方式
| 〃 呼水装置 | 川本製作所 | TA2S-5 容量50L、ﾎﾞｰﾙﾀｯﾌﾟ複式15A、電極方式
| 屋内消火栓箱 | 横井製作所 | 消火器併用広範囲型2号差込型 HB-4AS 呼称径25A、ﾎｰｽ30m |  | 11 | 面 | 2020 | 1F×5、2F×4、3F×1、4F×1、5F×1
|  |  | 消火器併用広範囲型2号露出型 HB-4BS 呼称径25A、ﾎｰｽ30m |  | 1 | 面 | 2020
|  |  | 消火器併用広範囲型2号差込型(放水口併設型) HB-4AS 呼称径25A、ﾎｰｽ30m |  | 6 | 面 | 2020 | 3F×2、4F×2、5F×2、RF×1
|  |  | 消火器併用広範囲型2号露出型(放水口併設型) HB-4BS 呼称径25A、ﾎｰｽ30m |  | 1 | 面 | 2020
粉末消火設備 | 加圧式粉末消火剤 | ヤマトプロテック | YDA-75CG 消火剤量33kg、ｷｭｰﾋﾞｸﾙ格納 加圧用ガス：CO2、質量0.660kg 電源：太陽光 | C-493号 | 1 | 本 | 2021 | 屋上
自動火災報知設備 | 受信盤 | ホーチキ | HRM-AFW1020 FGA(R30) GR型 アナログ式 蓄積式 型式番号受第24-2号 自動試験機能付(出力値感知方式、疑似入力応答方式、感度補償監視方式) 回線数422L ｱﾄﾞﾚｽ数388 (予備電池：20-S213A 2020年 古河電池) | 受第24～2号 | 1 | 面 | 2020 | 4F執務ｽﾍﾟｰｽ4-1 非常放送設備、EV制御盤、 入退室管理ｼｽﾃﾑ、自動ドア、 中央監視装置と連動
| 副受信盤(表示盤) |  | HEX-IPF-A/B |  | 1 | 面 | 2020 | 1F警備員室
| 中継器盤 |  | CHW型 系統名R-1：7ｱﾄﾞﾚｽ 系統名R-2：3ｱﾄﾞﾚｽ 系統名R-3：3ｱﾄﾞﾚｽ 系統名R-4：1ｱﾄﾞﾚｽ 系統名R-5：2ｱﾄﾞﾚｽ |  | 5 | 面 | 2020 | 各階EPS(北)
| 差動式ｽﾎﾟｯﾄ型感知器 |  | ASB-2RLY 自動試験機能付 ASB-2WRLHY 自動試験機能付 | 感第15～38号 感第24～48号 | 226 | 個 | 2021
| 熱ｱﾅﾛｸﾞ式ｽﾎﾟｯﾄ型感知器 |  | ATI-NWRLHY 自動試験機能付 | 感第15～40号 | 25 | 個 | 2021
| 煙式ｽﾎﾟｯﾄ型光電式ｱﾅﾛｸﾞ式感知器 |  | ALK-NRLYA 自動試験機能付 ALK-NULYA 自動試験機能付 | 感第29～34号 | 98 | 個 | 2021
| 発信機 |  | KSU-17HSI（機器収容箱） 屋内型P型1級 39.5V、35mA | 発第29～3号 | 19 | 台 | 2021
ガス漏れ火災警報設備 | ｶﾞｽ検知器 | 大阪ガス | (4)101-0404 都市ガス用、DC24V |  | 1 | 台 | 2021 | 3F給湯器PS 受信盤に接続
非常警報器具及び設備 | 設備台帳の [非常用業務放送設備] を参照 | TOA | 起動装置：発信機、感知器 鳴動区分：区分 非常電源：内蔵蓄電池式 スピーカー：3線式、L級 (予備電池：20N-6000F 2020年 三洋電機) (予備電池：20N-1800C 2020年×2 増幅器用 三洋電機) | 認評放 第30～6～1号 | 1 | 式 | 2020 | 4F執務ｽﾍﾟｰｽ4-1
避難器具 | 救助袋(垂直) | 冨士産業株式会社 | 冨士SSS－002 | ふV-004-1号-5 ふV-004-1号-7 ふV-004-1号-7 | 3 | 基 | 2021 | 3F、4F、5F
誘導灯及び誘導標識 | 標識板（避難口） |  | C200級 | HP-042 | 4 | 枚 |  | HP-042
(詳細は照明一覧を参照) | BL級（避難口) | Panasonic | FA20312 | 1AM111-3209 | 6 | 灯 | 2020 | X-S-BL
|  |  | FA20337 | 1AM111-3546 | 12 | 灯 | 2020 | X-SAF-BL
| C級（避難口) |  | FA10312 | 1AS111-3207 | 21 | 灯 | 2020 | X-S-C
|  |  | FA10303 | 1AS111-3303 | 1 | 灯 | 2020
| C級（通路) |  | FA10312 | 1AS111-3207 | 4 | 灯 | 2020 | Y-S2-C
|  |  | FA10322 | 1AS221-3208 | 23 | 灯 | 2020 | Y-S3-C
| 通路誘導灯 | Panasonic | XLF433NTNC LE9 | 3AE-1082 | 10 | 灯 | 2020 | Z3
消防用水 | 防火水槽 | ホクコン | 耐震性貯水槽 T40-Ⅲ-A-0.0/1.5 3.0m×6.8m×2.0m、容量40㎥、投入口2口 標識有、採水口無 | 耐-00003-01 | 1 | 基 | 2021
連結送水管 | 標識 | 横井製作所 |  |  | 2 | 面 | 2020
| 送水口 |  | N-SW1N-C 埋込型双口送水口 | 認送-022 | 2 | 組 | 2020 | 北側×1、南側×1
| 放水口 |  | HV-711271 65A 差込式単口 HV-711272 65A 差込式単口 | せ-466 せ-467 | 9 | 個 | 2020 | 3F×2、4F×2、5F×2 塔屋×1、屋上×2
| 配管 | リケン、東洋バルブ | 区分：専用、充水方法：補給水槽 送水口から最高位までの高さ 20.2m 材質：JIS G 3454 sch-40 継手：JIS G 5705、弁：JIS B 8270 |  |  |  |  | 2020年9月耐圧試験実施
非常電源 | 非常電源専用受電設備 (屋内消火栓) | 川崎電気 | キュービクル式、CB型 |  | 3 | 面 | 2020 | 屋上
防排煙設備 | 防火戸 | 文化シャッター | 両開き×7、片開き×6 |  | 20 | 枚 | 2020 | 1F×5、2F×7、3F×4、4F×2、5F×2
(自動火災報知設備連動) | シャッター | 文化シャッター |  |  | 8 | 枚 | 2020 | 1F×2、2F×4、3F×1、4F×1
| 防煙スクリーン（電動式) | 三和シャッター | BSM4 サンスモーク |  | 11 | 枚 | 2020 | 1F
消防設備(別館)
項目 | 設備機器 | メーカー名 | 規格・仕様 | 検定/認定番号 | 台数 |  | 製造年 | 備考
消火器具 | 消火器 | ヤマトプロテック | YA-10NX ABC10型 蓄圧式、粉末 | 消第27～60～1号 | 12 | 本 | 2020 | 各階
|  |  | YC-5XⅡ CO2 小型 | 消第27～60～1号 | 2 | 本 | 2017 | 1Fｻｰﾊﾞｰ室前
自動火災報知設備 | 受信盤(別館) | ホーチキ | RPM-ABW10 P型1級 警戒区域表示7回線/10回線 (予備電池：20-S213A 2020年 古河電池) | 受第4～9号 | 1 | 面 | 1995 | 1F警備室
| 副受信盤(表示盤) |  | HEX-IPF-A/B |  | 1 | 面 | 2020 | 1F警備室
| 差動式ｽﾎﾟｯﾄ型感知器 |  | DSC-2RL | 感第1～47～4号 | 8 | 個 | 1995
|  |  | DSC-2RL-A | 感第1～47～4号 | 34 | 個 | 2021
| 定温式ｽﾎﾟｯﾄ型感知器 |  | DFG-1W70L | 感第56～54～6号 | 1 | 個 | 1995
|  |  | DFG-1W70L | 感第56～54～6号 | 2 | 個 | 2021
| 煙式ｽﾎﾟｯﾄ型光電式 非蓄積感知器 |  | SLK-2RL SLK-2UL | 感第62～28号 | 3 | 個 | 1995
|  |  | SLV-2UL | 感第15～32号 | 8 | 個 | 2021
| 発信機 |  | KSU-17WSI（機器収容箱） 屋内型P型1級 24.0V、20mA | 発第29～4号 | 3 | 台 | 2021 | 各階
非常警報器具及び設備 | 設備台帳の [非常用業務放送設備] を参照 | TOA | 起動装置：発信機、感知器 鳴動区分：区分 非常電源：内蔵蓄電池式 スピーカー：3線式 （予備電池：20-D3.5 2011年 古河電池) | 第94-011号 | 1 | 式 | 1995 | 1F警備室
誘導灯及び誘導標識 | 避難口標示板 |  | C200級 |  | 2 | 枚 | 2020 | 1F、3F
(詳細は照明一覧を参照) | BL級(避難口) |  | FA20312 | 1AM111-3209 | 3 | 灯 | 2021 | X-S-BL
| C級(避難口) |  | FA10312 | 1AS111-3207 | 6 | 灯 | 2021 | X-S-C
防排煙設備 | 排煙窓 | ホーチキ | 制御盤：RCP-EBW | A-01-211 | 1 | 基 | 2021 | 2F別館入口、煙感知器連動
防火設備（建築基準法関係）
項目 | 設備機器 | メーカー名 | 規格・仕様 | 検定/認定番号 | 台数 |  | 製造年 | 備考
防火扉 |  | 文化シャッター | 防火区画を構成するもの |  | 8 | 枚 | 2020 | 本館1F×2、2F×2、3F×2、4F×1、5F×1
防火シャッター |  | 文化シャッター | 特定防火設備 |  | 8 | 枚 | 2020 | 本館1F×2、2F×4、4F×1、5F×1
(詳細は[シャッター]の項目を参照)
防火ダンパー |  | 協立エアテック | FD-M-K / FD-O-S |  | 1 | 台 | 2020 | 本館1F 相談室1-3
[5 empty] | 2 | 台 | 2020 | 本館1F 保管庫1-3
[5 empty] | 1 | 台 | 2020 | 本館1F 相談室1-4
[5 empty] | 3 | 台 | 2020 | 本館2F 相談室2-2
[5 empty] | 2 | 台 | 2020 | 本館2F 南ﾛﾋﾞｰ(打ち合わせｺｰﾅｰ)
[5 empty] | 2 | 台 | 2020 | 本館2F 外部倉庫2
[5 empty] | 1 | 台 | 2020 | 本館3F 執務ｽﾍﾟｰｽ3-2
[5 empty] | 1 | 台 | 2020 | 本館4F 執務ｽﾍﾟｰｽ4-3
[5 empty] | 2 | 台 | 2020 | 本館4F 廊下4-3
[5 empty] | 1 | 台 | 2020 | 本館5F 保管庫5-4
[5 empty] | 1 | 台 | 2020 | 本館5F 保管庫5-5
[5 empty] | 1 | 台 | 2021 | 別館1F 更衣室1-1
[5 empty] | 6 | 台 | 2021 | 別館1F トイレ（男女）、車庫
[5 empty] | 3 | 台 | 2021 | 別館2F 更衣室2-1（組合事務所）、2-2
[5 empty] | 5 | 台 | 2021 | 別館2F トイレ（男女）
[5 empty] | 2 | 台 | 2021 | 別館2F 執務ｽﾍﾟｰｽ2-2
[5 empty] | 2 | 台 | 2021 | 別館2F 執務ｽﾍﾟｰｽ2-4
[5 empty] | 1 | 台 | 2021 | 別館3F ホール(フローラルセンター)
[5 empty] | 5 | 台 | 2021 | 別館3F トイレ（男女）
[5 empty] | 2 | 台 | 2021 | 別館3F 相談室1,2
排煙設備 | 全熱交換器 | 三菱冷熱販売 | 無窓居室 |  | 57 | 室 |  | 107系統
| 換気扇 |  | 火気使用室 |  | 3 | 室 |  | 別館各階給湯室
非常用照明灯 | 非常照明 | Panasonic | 天井付、蓄電池式 |  | 283 | 灯
(詳細は照明一覧を参照) | 階段通路誘導灯 | Panasonic | 壁付、蓄電池式 |  | 25 | 灯

## 照明
照明器具 | [7 empty] | 本館 | [5 empty] | 別館
[7 empty] | 台数 | 1F | 2F | 3F | 4F | 5F | RF | 1F | 2F | 3F
| 形式 | 器具形状 | 公共型番/名称 | 品番 | メーカー | 清掃 | 3158 | 659 | 448 | 448 | 505 | 500 | 33 | 173 | 204 | 188
1 | A215 | トラフ | iD1600iｽﾀｲﾙ白色 | XLX210NEWJ | Panasonic | 直管形 | 10 | 4 | 2 | 1 | 1 | 2 | 0 | 0 | 0 | 0
3 | A423 | トラフ | LSS1-4-23LE9 iD2500iｽﾀｲﾙ昼白色 | XLX420NENTLE9 XLX420NEWT | Panasonic | 直管形 | 135 | 5 | 18 | 28 | 18 | 57 | 9 | 0 | 0 | 0
4 | A430 | トラフ | iD3200iｽﾀｲﾙ白色 | XLX430NEWT | Panasonic | 直管形 | 134 | 32 | 31 | 12 | 21 | 2 | 12 | 9 | 7 | 8
13 | A430MP | トラフ | LSS1MP/RP-4-30 iD3200iｽﾀ防湿防雨昼白SUS | XLW433NENZLE9 | Panasonic | 直管形 | 4 | 4 | 0 | 0 | 0 | 0 | 0 | 0 | 0 | 0
17 | A429S1 | トラフ | LDS1-LSS1-4-29 iD3200iｽﾀｲﾙ人S昼白色 | XLX430NNNTLE9 | Panasonic | 直管形 | 5 | 1 | 1 | 1 | 1 | 1 | 0 | 0 | 0 | 0
3 | Aa1200 | 間接照明1200mm | 建築化照明器具 連続調光型調光ﾀｲﾌﾟ | NNF26914 LZ9 | Panasonic | 直管形 | 10 | 0 | 0 | 10 | 0 | 0 | 0 | 0 | 0 | 0
1 | F215 | 埋込下面開放 | iD1600埋込W150白色 | XLX210PEWJ | Panasonic | 直管形 | 2 | 2 | 0 | 0 | 0 | 0 | 0 | 0 | 0 | 0
5 | F430 | 埋込下面開放 | 40形 一体型LEDﾍﾞｰｽﾗｲﾄ 下面開放型 | XLX430PENT LE9 | Panasonic | 直管形 | 8 | 0 | 0 | 0 | 0 | 0 | 0 | 0 | 0 | 8
7 | F448 | 埋込下面開放 | 40形 一体型LEDﾍﾞｰｽﾗｲﾄ 下面開放型 | XLX450PENT LE9 | Panasonic | 直管形 | 239 | 0 | 0 | 0 | 0 | 0 | 0 | 115 | 124 | 0
8 | F465 | 埋込下面開放 | LRS6-4-65LE9 iD6900埋込W150昼白色 | XLX460PENTLE9 XLX460PEWT | Panasonic | 直管形 | 339 | 36 | 21 | 78 | 33 | 74 | 0 | 2 | 21 | 74
16 | F465Z | 埋込下面開放 | iD5200埋込W150昼白色調光 iD6900埋込W150昼白色調光 iD6900埋込W150白色調光 | XLX450PENT XLX460PENT XLX460PEWT | Panasonic | 直管形 | 447 | 96 | 68 | 101 | 141 | 25 | 0 | 0 | 0 | 16
4 | Fc458 | 埋込黒板灯 | 天井埋込型 40形一体型LEDﾍﾞｰｽﾗｲﾄ | XLX461BSNT LE9 | Panasonic | 直管形 | 4 | 0 | 0 | 0 | 0 | 0 | 0 | 0 | 0 | 4
3 | L420MP | ウォールライト | LBF3MP/RP-4-20 LED40形ｳｫｰﾙ防雨昼白色定格出力 | NNFW41800J | Panasonic | 直管形 | 10 | 10 | 0 | 0 | 0 | 0 | 0 | 0 | 0 | 0
4 | L426MP | ウォールライト | LBF3MP/RP-4-26 LED40形ｳｫｰﾙ防雨型昼白色高出力 | NNFW41810J | Panasonic | 直管形 | 11 | 0 | 0 | 0 | 0 | 0 | 11 | 0 | 0 | 0
2 | a08 | ダウンライト | LRS1-08LE9 DL100形φ150拡散50K DL100形φ150拡散40K | XND1061WNLE9 XND1061WW | Panasonic | DL | 74 | 20 | 9 | 9 | 9 | 9 | 0 | 4 | 4 | 10
3 | a13 | ダウンライト | LRS1-13LE9 DL150形φ150拡散50K DL150形φ150拡散40K | XND1561WNLE9 XND1561WW | Panasonic | DL | 454 | 61 | 74 | 74 | 98 | 96 | 0 | 18 | 17 | 16
4 | a17 | ダウンライト | DL200形φ150拡散40K | XND2061WW | Panasonic | DL | 4 | 0 | 0 | 0 | 4 | 0 | 0 | 0 | 0 | 0
8 | a17Z | ダウンライト | LRS-17 LZ | XND2069WN LJ9 | Panasonic | DL | 20 | 0 | 0 | 0 | 0 | 0 | 0 | 0 | 0 | 20
15 | a08S1 | ダウンライト | LDS2-LRS1-08 LN | EL-DS00/3(061NM) AHN | 三菱電機住環境システムズ株式会社 | DL | 13 | 2 | 2 | 2 | 2 | 2 | 0 | 1 | 1 | 1
21 | a17S2 | ダウンライト | 家具内蔵ﾀﾞｳﾝﾗｲﾄ |  |  | DL | 2 | 0 | 0 | 1 | 1 | 0 | 0 | 0 | 0 | 0
23 | a13MP | ダウンライト | LRS1RP-13 軒下DL150形φ150拡散50K | XNW1561WN LE9 | Panasonic | DL | 2 | 0 | 0 | 2 | 0 | 0 | 0 | 0 | 0 | 0
1 | a17-1 | ダウンライト | DL150形φ100拡散40K | XND1531WW | Panasonic | DL | 2 | 2 | 0 | 0 | 0 | 0 | 0 | 0 | 0 | 0
1 | e1 | 非常照明 （電池内蔵型・埋込型） | K1-LRS11-1 LED非常灯専用型小空間Ф100自己点 | NNFB90605J | Panasonic | 非常照明 | 49 | 15 | 9 | 7 | 5 | 12 | 0 | 1 | 0 | 0
2 | e2 | 非常照明 （電池内蔵型・埋込型） | K1-LRS11- LED非常灯専用型低天Ф100自己点 | NNFB91605J | Panasonic | 非常照明 | 147 | 15 | 8 | 18 | 28 | 13 | 0 | 17 | 24 | 24
4 | e3 | 非常照明 （電池内蔵型・埋込型） | K1-LRS11-3 LED非常灯専用型中天~6Ф100自己点 | NNFB93605J | Panasonic | 非常照明 | 67 | 13 | 12 | 15 | 14 | 13 | 0 | 0 | 0 | 0
1 | f1 | 非常照明 （電池内蔵型・直付型） | K1-LSS11-1 LED非常灯専用型小空間直付自己点 | NNFB90005J | Panasonic | 非常照明 | 3 | 3 | 0 | 0 | 0 | 0 | 0 | 0 | 0 | 0
4 | f3 | 非常照明 （電池内蔵型・直付型） | K1-LSS11-3 LED非常灯専用型中天~6直付自己点 LED非常灯専用型中天~6直付黒 | NNFB93005J NNFB93045 | Panasonic | 非常照明 | 13 | 5 | 5 | 0 | 0 | 3 | 0 | 0 | 0 | 0
1 | SP-001 | 露出型ダウンライト-1 | ﾀﾞｳﾝｼｰﾘﾝｸﾞ60形昼白色調光 | LGW51510 | Panasonic | DL | 57 | 33 | 24 | 0 | 0 | 0 | 0 | 0 | 0 | 0
2 | SP-002 | 露出型ダウンライト-2 | LEDｿｹｯﾀﾌﾞﾙｼｰﾘﾝｸﾞﾗｲﾄ白 SB200形50K広角Ra85 | NNN54520W NNU241115K | Panasonic | DL | 23 | 0 | 23 | 0 | 0 | 0 | 0 | 0 | 0 | 0
3 | SP-003 | シームレス照明器具 | LED建築化L1200 5000K | NNF26914C | Panasonic | 直管形 | 143 | 61 | 82 | 0 | 0 | 0 | 0 | 0 | 0 | 0
5 | SP-005 | 間接照明-2 | LEDﾍﾞｰｼｯｸﾗｲﾝﾗｲﾄ昼白光 | LGB50066 | Panasonic | 直管形 | 2 | 2 | 0 | 0 | 0 | 0 | 0 | 0 | 0 | 0
6 | SP-006 | 間接照明-3 | LEDﾍﾞｰｼｯｸﾗｲﾝﾗｲﾄ昼白色 | LGB50069 | Panasonic | 直管形 | 10 | 2 | 2 | 2 | 2 | 2 | 0 | 0 | 0 | 0
7 | SP-007 | 間接照明-4 | LEDﾍﾞｰｼｯｸﾗｲﾝﾗｲﾄ昼白色 | LGB50072 | Panasonic | 直管形 | 13 | 3 | 2 | 2 | 2 | 4 | 0 | 0 | 0 | 0
8 | SP-008 | 間接照明-5 | LEDﾍﾞｰｼｯｸﾗｲﾝﾗｲﾄ昼白色 | LGB50069 | Panasonic | 直管形 | 16 | 2 | 4 | 4 | 4 | 2 | 0 | 0 | 0 | 0
9 | SP-009 | トラフ | LEDｷｯﾁﾝﾗｲﾄ直管20形昼白色 | LGB52085 | Panasonic | 直管形 | 4 | 0 | 1 | 1 | 2 | 0 | 0 | 0 | 0 | 0
10 | SP-101 | スクエア照明-1 | LED導光ｽｸｴｱﾌﾟﾗｽ1枚昼白色 FYY22150用21連結枠 | FYY22150 FTE990 | Panasonic | DL | 21 | 21 | 0 | 0 | 0 | 0 | 0 | 0 | 0 | 0
11 | SP-201 | スポットライト-1 |  | MMP-080S/FM/M/1P/F/20B40/T2/1 | ModuleX | DL | 2 | 0 | 0 | 0 | 0 | 0 | 0 | 0 | 0 | 2
12 | SP-202 | ダウンライト | Rsｼｰﾘﾝｸﾞ | ERG5531W | 遠藤照明 | DL | 72 | 0 | 0 | 0 | 0 | 72 | 0 | 0 | 0 | 0
13 | SP-203 | 投光器 | Rs ｱｳﾄﾄﾞｱｽﾎﾟｯﾄ | ERS6070S | 遠藤照明 | DL | 14 | 0 | 0 | 0 | 0 | 14 | 0 | 0 | 0 | 0
14 | SP-204 | ダウンライト | DUALﾕﾆﾊﾞｰｻﾙDL D240 | EDR6395B | 遠藤照明 | DL | 9 | 0 | 0 | 0 | 0 | 9 | 0 | 0 | 0 | 0
15 | SP-301 | ダウンライト-1 |  | MSP-080F/CC/SWF/F/10B40/T1/1 | ModuleX | DL | 18 | 18 | 0 | 0 | 0 | 0 | 0 | 0 | 0 | 0
16 | SP-302 | ダウンライト-2 |  | MSP-100F/CC/SWF/F/30B40/P1/1 | ModuleX | DL | 173 | 46 | 30 | 53 | 13 | 31 | 0 | 0 | 0 | 0
17 | SP-303 | 軒下ダウンライト | 軒下用ｸﾞﾚｱﾚｽﾍﾞｰｽ | ERD5403WA | 遠藤照明 | DL | 71 | 71 | 0 | 0 | 0 | 0 | 0 | 0 | 0 | 0
18 | SP-305 | 小口径ダウンライト |  | MSP-080A/CC/SWF/M/10B40/T1/1 | ModuleX | DL | 42 | 1 | 1 | 5 | 23 | 12 | 0 | 0 | 0 | 0
19 | SP-306 | ユニバーサルダウンライト |  | MSP-100A/CC/SWF/W/30B40/P1/1 | ModuleX | DL | 38 | 0 | 0 | 0 | 30 | 8 | 0 | 0 | 0 | 0
20 | SP-401 | ブラケット |  | AB 38111L | KOIZUMI | ブラケット | 1 | 0 | 0 | 0 | 0 | 0 | 0 | 1 | 0 | 0
21 | SP-402 | ブラケット | LEDﾌﾞﾗｹｯﾄ60形電球色 | LGW81572 LE1 | Panasonic | ブラケット | 4 | 4 | 0 | 0 | 0 | 0 | 0 | 0 | 0 | 0
23 | SP-601 | フットライト | LEDﾌｯﾄﾗｲﾄ | YYY66226K | Panasonic | 屋外用床埋込型 | 24 | 24 | 0 | 0 | 0 | 0 | 0 | 0 | 0 | 0
24 | SP-602 | 床埋込照明器具-1 | LEDﾗｲﾝ100ｸﾗｽL900電球色 専用電源ｹｰﾌﾞﾙ | NNY21532K NNY21533 NNY21534K NNY28504 | Panasonic | 屋外用床埋込型 | 3 | 0 | 3 | 0 | 0 | 0 | 0 | 0 | 0 | 0
25 | SP-605 | 街路灯 |  | NNY22131K LE9 XY4719CHN | Panasonic | 街路灯 | 11 | 11 | 0 | 0 | 0 | 0 | 0 | 0 | 0 | 0
26 |  | 街路灯(既設) | 水銀灯(一部はLED化) |  |  | 街路灯 | 12 | 12 | 0 | 0 | 0 | 0 | 0 | 0 | 0 | 0
27 |  | 太陽光外灯 |  | SF | コトブキ | 街路灯 | 1 | 1 | 0 | 0 | 0 | 0 | 0 | 0 | 0 | 0
3 | Z2 | 階段非常灯（ON/OFF） |  |  | Panasonic | 直管形 | 1 | 0 | 0 | 0 | 0 | 0 | 0 | 0 | 0 | 1
5 | Z3 | 階段通路誘導灯（段調光） | iD階段灯40形乳白30分NT壁天N | XLF433NTNC | Panasonic | 直管形 | 12 | 2 | 2 | 2 | 2 | 2 | 0 | 0 | 1 | 1
7 | Z4 | 階段非常灯（ON/OFF） | iD階段灯40形乳白30分N壁天N | XLF433NNNC | Panasonic | 直管形 | 1 | 0 | 0 | 0 | 0 | 0 | 0 | 0 | 1 | 0
14 | SP-803 | 階段通路誘導灯（段調光） | 階段灯ﾌﾗｯﾄﾗｲﾝ40形30分電波N | NNCF40235 | Panasonic | 直管形 | 8 | 0 | 2 | 2 | 2 | 2 | 0 | 0 | 0 | 0
19 | SP-808 | 階段通路誘導灯 |  | NNLF21535C | Panasonic | 直管形 | 1 | 0 | 0 | 0 | 0 | 0 | 0 | 1 | 0 | 0
2 | X-S-BL | 避難口誘導灯（天井付・壁付） | LED誘導灯B級BL片面直付 | FA20312 | Panasonic | 誘導灯 | 9 | 2 | 3 | 1 | 0 | 0 | 0 | 1 | 1 | 1
3 | X-S-C | 避難口誘導灯（天井付・壁付） | LED誘導灯C級片面直付 LED誘導灯C級片面壁埋込(議場) | FA10312 FA10303 | Panasonic | 誘導灯 | 28 | 4 | 0 | 1 | 6 | 10 | 1 | 2 | 3 | 1
4 | X-SAF-BL | 避難口誘導灯（天井付・壁付） | LED誘導灯B級BL形 片面誘導音付点滅型 | FA20337 | Panasonic | 誘導灯 | 12 | 4 | 2 | 2 | 2 | 2 | 0 | 0 | 0 | 0
5 | Y-S2-C | 通路誘導灯（天井付・壁付） | LED誘導灯C級片面直付 | FA10312 | Panasonic | 誘導灯 | 4 | 0 | 0 | 1 | 2 | 1 | 0 | 0 | 0 | 0
6 | Y-S3-C | 通路誘導灯（天井付・壁付） | LED誘導灯C級両面直付 | FA10322 | Panasonic | 誘導灯 | 23 | 3 | 6 | 7 | 4 | 3 | 0 | 0 | 0 | 0
7 | HP-042 | 誘導標識C200級 |  | SN-804 | ｴﾙﾃｨｰｱｲ | 誘導標識 | 6 | 2 | 1 | 0 | 1 | 0 | 0 | 1 | 0 | 1
1 |  | ルーチ間接照明9,502mm |  |  |  | 直管形 | 1 | 0 | 0 | 0 | 0 | 1 | 0 | 0 | 0 | 0
2 |  | ルーチ間接照明7,220mm |  |  |  | 直管形 | 1 | 0 | 0 | 0 | 0 | 1 | 0 | 0 | 0 | 0
3 |  | ルーチ間接照明5,170mm |  |  |  | 直管形 | 1 | 0 | 0 | 0 | 0 | 1 | 0 | 0 | 0 | 0
4 |  | ルーチ間接照明5,574mm |  |  |  | 直管形 | 1 | 0 | 0 | 0 | 0 | 1 | 0 | 0 | 0 | 0
5 |  | ルーチ間接照明5,776mm |  |  |  | 直管形 | 2 | 0 | 0 | 0 | 2 | 0 | 0 | 0 | 0 | 0
6 |  | ルーチ間接照明4,332mm |  |  |  | 直管形 | 1 | 0 | 0 | 0 | 0 | 1 | 0 | 0 | 0 | 0
7 |  | ルーチ間接照明4,766mm |  |  |  | 直管形 | 2 | 0 | 0 | 0 | 2 | 0 | 0 | 0 | 0 | 0
8 |  | ルーチ間接照明3,322mm |  |  |  | 直管形 | 6 | 0 | 0 | 0 | 6 | 0 | 0 | 0 | 0 | 0
9 |  | ルーチ間接照明3,726mm |  |  |  | 直管形 | 2 | 0 | 0 | 0 | 2 | 0 | 0 | 0 | 0 | 0
10 |  | ルーチ間接照明3,928mm |  |  |  | 直管形 | 4 | 0 | 0 | 0 | 4 | 0 | 0 | 0 | 0 | 0
11 |  | ルーチ間接照明2,282mm |  |  |  | 直管形 | 1 | 0 | 0 | 0 | 0 | 1 | 0 | 0 | 0 | 0
12 |  | ルーチ間接照明2,686mm |  |  |  | 直管形 | 1 | 0 | 0 | 0 | 0 | 1 | 0 | 0 | 0 | 0
13 |  | ルーチ間接照明2,888mm |  |  |  | 直管形 | 6 | 0 | 0 | 2 | 2 | 2 | 0 | 0 | 0 | 0
14 |  | ダクトレールLED | 一体型LEDﾍﾞｰｽﾗｲﾄ sBｼﾘｰｽﾞ | NNN56050 LE1 | Panasonic | 直管形 | 32 | 4 | 0 | 4 | 16 | 8 | 0 | 0 | 0 | 0
[5 empty] | 合計 |  | 3158 | 659 | 448 | 448 | 505 | 500 | 33 | 173 | 204 | 188
チェック用
[6 empty] | 直管形 | 1630
[6 empty] | ブラケット | 5
[6 empty] | DL | 1111
[6 empty] | 街路灯 | 24
[6 empty] | 屋外用床埋込型 | 27
[6 empty] | 非常照明 | 279
[6 empty] | 誘導灯 | 76
[6 empty] | 誘導標識 | 6
Note on H26: [スレッド化されたコメント] 使用している Excel のバージョンでは、このスレッド化されたコメントを表示できますが、新しいバージョンの Excel でファイルを開いた場合はコメントに対する編集がすべて削除されます。詳細: https://go.microsoft.com/fwlink/?linkid=870924 コメント: 要確認
Note on H27: [スレッド化されたコメント] 使用している Excel のバージョンでは、このスレッド化されたコメントを表示できますが、新しいバージョンの Excel でファイルを開いた場合はコメントに対する編集がすべて削除されます。詳細: https://go.microsoft.com/fwlink/?linkid=870924 コメント: 要確認
Note on H28: [スレッド化されたコメント] 使用している Excel のバージョンでは、このスレッド化されたコメントを表示できますが、新しいバージョンの Excel でファイルを開いた場合はコメントに対する編集がすべて削除されます。詳細: https://go.microsoft.com/fwlink/?linkid=870924 コメント: 要確認
Note on H29: [スレッド化されたコメント] 使用している Excel のバージョンでは、このスレッド化されたコメントを表示できますが、新しいバージョンの Excel でファイルを開いた場合はコメントに対する編集がすべて削除されます。詳細: https://go.microsoft.com/fwlink/?linkid=870924 コメント: 要確認
Note on H30: [スレッド化されたコメント] 使用している Excel のバージョンでは、このスレッド化されたコメントを表示できますが、新しいバージョンの Excel でファイルを開いた場合はコメントに対する編集がすべて削除されます。詳細: https://go.microsoft.com/fwlink/?linkid=870924 コメント: 要確認
Note on K23: [スレッド化されたコメント] 使用している Excel のバージョンでは、このスレッド化されたコメントを表示できますが、新しいバージョンの Excel でファイルを開いた場合はコメントに対する編集がすべて削除されます。詳細: https://go.microsoft.com/fwlink/?linkid=870924 コメント: 家具内DLあり
Note on L23: [スレッド化されたコメント] 使用している Excel のバージョンでは、このスレッド化されたコメントを表示できますが、新しいバージョンの Excel でファイルを開いた場合はコメントに対する編集がすべて削除されます。詳細: https://go.microsoft.com/fwlink/?linkid=870924 コメント: 家具内DLあり
Note on P13: [スレッド化されたコメント] 使用している Excel のバージョンでは、このスレッド化されたコメントを表示できますが、新しいバージョンの Excel でファイルを開いた場合はコメントに対する編集がすべて削除されます。詳細: https://go.microsoft.com/fwlink/?linkid=870924 コメント: F466→F465に読み替え

## 給排水・衛生
給排水衛生設備(本館)
系統名 | 設備名 | メーカー名 | 型番・仕様 |  | 台数 |  | 製造年 | 備考
TW-1 | 上水受水槽 | 三菱ケミカルインフラテック | ﾋｼﾀﾝｸ GH型 3.8㎥(1.0×2.5×1.5H) 有効容量2.6㎥ FRP製ﾊﾟﾈﾙﾀﾝｸ(単板) |  | 2 | 基 | 2020 | 本館1F機械室1
TW-2 | 雑用水副受水槽 | 三菱ケミカルインフラテック | ﾋｼﾀﾝｸ GH型 1.5㎥(1.0×1.0×1.5H) 有効容量1.0㎥ FRP製ﾊﾟﾈﾙﾀﾝｸ(単板) |  | 1 | 基 | 2020 | 本館1F機械室1
PU-1 | 加圧給水ﾎﾟﾝﾌﾟﾕﾆｯﾄ(上水) | 川本製作所 | KFE40A3.7 吐出量260L/min、出力3.7kW、全揚程50m |  | 1 | 台 | 2020 | 本館1F機械室1
PU-2 | 加圧給水ﾎﾟﾝﾌﾟﾕﾆｯﾄ(雑用水) | 川本製作所 | KFE50A5.5 吐出量380L/min、出力5.5kW、全揚程50m |  | 1 | 台 | 2020 | 本館1F機械室1
PU-3 | 加圧給水ﾎﾟﾝﾌﾟﾕﾆｯﾄ(加湿給水) | 川本製作所 | NFS2-400T+TAB-5 吐出量10L/min、出力0.4kW、全揚程10m |  | 1 | 台 | 2020 | 本館屋上
PD-2 | 排水ﾎﾟﾝﾌﾟ（湧水) | 川本製作所 | WUP4-506-0.75 吐出量100L/min、出力0.75kW、全揚程10m |  | 2 | 組 | 2020 | 本館地下ﾋﾟｯﾄ
P-1 | 手押しﾎﾟﾝﾌﾟ(非常用排水槽用) | 川本製作所 | HDS-25 |  | 1 | 台 | 2020 | 本館大階段下(非常用排水槽上部)
TF-1 | 消火用充水層 | 森松工業 | ステンレス鋼板製（材質 SUS304） 600×600×900H、200L |  | 1 | 基 | 2020 | 本館屋上
PFU-1 | 屋内消火栓用ﾎﾟﾝﾌﾟ | 川本製作所 | KTK506C7.5T 吐出量180L/min、出力5.5kW、全揚程75m |  | 1 | 台 | 2020 | 本館1F消火ﾎﾟﾝﾌﾟ室
GT-1 | ｶﾞｿﾘﾝﾄﾗｯﾌﾟ |  | SUS製ﾊﾟｲﾌﾟ導入式(地中埋設) |  | 1 | 基 | 2020 | 外構
給排水衛生設備(別館)
系統名 | 設備名 | メーカー名 | 型番・仕様 |  | 台数 |  | 製造年 | 備考
T-1 | 上水受水槽 |  | FRP製ﾊﾟﾈﾙ複合型(二層式) 15.75㎥(1.5×3.5×3.0H) 有効容量15㎥ |  | 1 | 基 | 1995 | 別館南屋外 簡易専用水道
PP1 | 加圧給水ﾎﾟﾝﾌﾟﾕﾆｯﾄ（上水） | エバラ | ｴﾊﾞﾗﾌﾚｯｼｬｰ3100BN 40BNAMD1.5A 給水量：270L/min、出力1.5kW、全揚程5.5m |  | 1 | 組 | 2010
給湯設備
系統名 | 設備名 | メーカー | 設備品番 | 能力 | 台数 |  | 製造年 | 場所
WHG-1 | ガス給湯器(業務用) | NORITZ | GQ-3210WZQ-FF-2 LPG、FF式 | 32号 | 1 | 台 | 2020 | 本館3F給湯器PS
WHG-2 | ガス給湯器(業務用) | NORITZ | GQ-1620WZ-FFA-215A LPG、FF式 | 16号 | 1 | 台 | 2020 | 本館3F給湯器PS
(なし） | ガス給湯器(家庭用) | NORITZ | GQ-541MW(LP用) | 5号 | 1 | 台 | 2021 | 別館1F給湯室
(なし） | ガス給湯器(家庭用) | HARMAN | YR543(LP用) | 5号 | 1 | 台 | 2006 | 別館2F給湯室
(なし） | ガス給湯器(家庭用) | NORITZ | GQ-531MW(LP用) | 5号 | 1 | 台 | 2017 | 別館3F給湯室
系統名 | 設備名 | メーカー | 設備品番 | 容量 | 台数 |  | 製造年 | 場所
WHE-1 | 電気温水器 | LIXIL | EHPN-KB25ECV2 貯湯式台下設置形(飲用) | 25L | 4 | 台 | 2020 | 本館1F,2F,4F,5F給湯室
WHE-2 | 電気温水器 | イトミック | ESD20CLX220D0 貯湯式台下設置形(飲用) | 20L | 1 | 台 | 2020 | 本館4F給湯ｺｰﾅｰ(秘書)
WHE-3 | 電気温水器 | イトミック | ESD30CRX220D0 貯湯式台下設置形(飲用) | 30L | 1 | 台 | 2020 | 本館5F執務ｽﾍﾟｰｽ5-1
雨水利用設備
系統名 | 設備名 | メーカー | 設備品番 |  | 台数 |  | 製造年 | 場所
WF-1 | 雨水ろ過装置 | 東西化学産業 | CFP-04QXX-6C型 |  | 1 | 基 | 2020 | 本館1階機械室
能力：4.0m3/h、ろ過剤：ﾃﾞｱｲﾛﾝN-2 70L
| ろ過ﾎﾟﾝﾌﾟ |  | 自吸式、吐出容量:0.067m3/min×16m |  | 1 | 台
| 除塵機 |  | ｸﾗﾝﾌﾟ開閉式、口径:32A、材質:FRP |  | 1 | 台
| 操作盤 |  | 屋内自立型 |  | 1 | 台
NU-1 | 殺菌剤注入装置 |  | TS-11F-NAE |  | 1 | 式 | 2020 | 本館1階機械室
注入ﾎﾟﾝﾌﾟ、薬品ﾃﾝｸ一体型
| 注入ﾎﾟﾝﾌﾟ |  | 吐出容量:35mL/min×0.5MPa |  | 1 | 台
| 薬品ﾀﾝｸ |  | 容量:100L、材質:PE |  | 1 | 台
その他
項目名 | 設備名 | メーカー | 設備品番 |  | 台数 |  | 製造年 | 場所
私設水道メーター | ﾊﾟﾙｽ発信器付水道ﾒｰﾀｰ 20A | 愛知時計電機 | FMDS20Ⅲ 1m3/P |  | 1 | 台 | 2020 | 本館2階北側PS
(課金等無) | ﾊﾟﾙｽ発信器付水道ﾒｰﾀｰ 25A |  | FMDS25Ⅲ 1m3/P |  | 1 | 台 | 2020 | 本館1F機械室
| ﾊﾟﾙｽ発信器付水道ﾒｰﾀｰ 50A |  | FMDY50Ⅴ 1m3/P |  | 1 | 台 | 2020 | 本館1F機械室
| ﾊﾟﾙｽ発信器付水道ﾒｰﾀｰ 40A |  | FMDS40Ⅲ 1m3/P |  | 1 | 台 | 2021 | 別館屋外受水槽廻り
ミストシャワー | ミストシャワー | いけうち | 特涼霧システム(Shed Type)-SL0042 |  | 1 | 式 | 2023
|  |  | ポンプ設備 |  | 1 | 基 |  | 本館1Fバス待合室横
|  |  | 配管 |  | 62 | m |  | 本館1Fバス停付近、2Fテラス
|  |  | ノズル(プラグ) | 031 | 128 | 個 |  | 予備16個
|  |  |  | 063 | 56 | 個 |  | 予備16個
灌水装置 | 電気式ｺﾝﾄﾛｰﾗｰ | 東邦レオ | DS6 |  | 1 | 式 | 2020 | 本館1F機械室
| 電磁弁ﾎﾞｯｸｽｾｯﾄ |  | RSV-20A-210K |  | 4 | 基 |  | 芝生及び北駐車場緑地帯